## 02-01-06 ТК - ЛСР по Методике 2
Приложение № 2
Утверждено приказом Минстроя РФ № 421/пр от 4 августа 2020 г. в редакции приказа № 557/пр от 7 июля 2022 г.
СОГЛАСОВАНО: | [9 empty] | УТВЕРЖДАЮ:
[9 empty] | Главный инженер ПАО "УХП" А.Л. Суслов | [6 empty] | Главный инженер ПАО "УХП" А.Л. Суслов
"____" ________________ 2025 года | [12 empty] | "____" ________________ 2025 года
Наименование программного продукта | [5 empty] | ГРАНД-Смета, версия 2025.2 | [10 empty] | ГРАНД-Смета, версия 2025.2
Наименование редакции сметных нормативов | [5 empty] | Территориальные сметные нормативы, предусмотренные для применения на территории Свердловской области: - на материалы, изделия и конструкции, применяемые в строительстве (ТССЦ 81-01-2001); - на эксплуатацию строительных машин и автотранспортных средств (ТСЭМ 81-01-2001); - на строительные и специальные строительные работы (ТЕР 81-02-2001); - на монтаж оборудования (ТЕРм 81-03-2001); - на ремонтно-строительные работы (ТЕРр 81-04-2001); - на пусконаладочные работы (ТЕРп 81-05-2001); - на капитальный ремонт оборудования (ТЕРмр 81-06-2001); - на перевозки грузов для строительства (ТССЦпг 81-01-2001). | [11 empty] | Территориальные сметные нормативы, предусмотренные для применения на территории Свердловской области: - на материалы, изделия и конструкции, применяемые в строительстве (ТССЦ 81-01-2001); - на эксплуатацию строительных машин и автотранспортных средств (ТСЭМ 81-01-2001); - на строительные и специальные строительные работы (ТЕР 81-02-2001); - на монтаж оборудования (ТЕРм 81-03-2001); - на ремонтно-строительные работы (ТЕРр 81-04-2001); - на пусконаладочные работы (ТЕРп 81-05-2001); - на капитальный ремонт оборудования (ТЕРмр 81-06-2001); - на перевозки грузов для строительства (ТССЦпг 81-01-2001).
Реквизиты приказа Минстроя России об утверждении дополнений и изменений к сметным нормативам | [5 empty] | Приказ Минстроя России от 13.03.2015 № 171/пр | [7 empty] | Реквизиты приказа Минстроя России об утверждении дополнений и изменений к сметным нормативам | Приказ Минстроя России от 13.03.2015 № 171/пр |  |  |  | Реквизиты приказа Минстроя России об утверждении дополнений и изменений к сметным нормативам | Приказ Минстроя России от 13.03.2015 № 171/пр
Реквизиты письма Минстроя России об индексах изменения сметной стоимости строительства, включаемые в федеральный реестр сметных нормативов и размещаемые в федеральной государственной информационной системе ценообразования в строительстве, подготовленного в соответствии пунктом 85 Методики расчета индексов изменения сметной стоимости строительства, утвержденной приказом Министерства строительства и жилищно-коммунального хозяйства Российской Федерации от 5 июня 2019 г. № 326/пр¹ | [5 empty] | Письмо Минстроя России от 01.02.2025 года № 5170-ИФ/09 | [7 empty] | Реквизиты письма Минстроя России об индексах изменения сметной стоимости строительства, включаемые в федеральный реестр сметных нормативов и размещаемые в федеральной государственной информационной системе ценообразования в строительстве, подготовленного в соответствии пунктом 85 Методики расчета индексов изменения сметной стоимости строительства, утвержденной приказом Министерства строительства и жилищно-коммунального хозяйства Российской Федерации от 5 июня 2019 г. № 326/пр¹ | Письмо Минстроя России от 01.02.2025 года № 5170-ИФ/09 | [5 empty] | Реквизиты письма Минстроя России об индексах изменения сметной стоимости строительства, включаемые в федеральный реестр сметных нормативов и размещаемые в федеральной государственной информационной системе ценообразования в строительстве, подготовленного в соответствии пунктом 85 Методики расчета индексов изменения сметной стоимости строительства, утвержденной приказом Министерства строительства и жилищно-коммунального хозяйства Российской Федерации от 5 июня 2019 г. № 326/пр¹ | Письмо Минстроя России от 01.02.2025 года № 5170-ИФ/09
Реквизиты нормативного правового акта об утверждении оплаты труда, утверждаемый в соответствии с пунктом 22(1) Правилами мониторинга цен, утвержденными постановлением Правительства Российской Федерации от 23 декабря 2016 г. № 1452 | [5 empty] | Приказ Министерства строительства и развития инфраструктуры Свердловской области от 28.02.2024 № 107-П | [7 empty] | Реквизиты нормативного правового акта об утверждении оплаты труда, утверждаемый в соответствии с пунктом 22(1) Правилами мониторинга цен, утвержденными постановлением Правительства Российской Федерации от 23 декабря 2016 г. № 1452 | Приказ Министерства строительства и развития инфраструктуры Свердловской области от 28.02.2024 № 107-П | [7 empty] | Реквизиты нормативного правового акта об утверждении оплаты труда, утверждаемый в соответствии с пунктом 22(1) Правилами мониторинга цен, утвержденными постановлением Правительства Российской Федерации от 23 декабря 2016 г. № 1452 | Приказ Министерства строительства и развития инфраструктуры Свердловской области от 28.02.2024 № 107-П
Наименование субъекта Российской Федерации | [5 empty] | 66. Свердловская область | [18 empty] | Наименование субъекта Российской Федерации | 66. Свердловская область
Наименование зоны субъекта Российской Федерации | [26 empty] | Наименование зоны субъекта Российской Федерации
Площадка синтетических смол и полимерных материалов. | [27 empty] | Площадка синтетических смол и полимерных материалов.
(наименование стройки)
Узел подачи сырья из Здания производства смол цеха 04/3 литер 14 в здание производственного цеха №03/1 со строением склада пульвербакелита. Техническое перевооружение. | [28 empty] | Узел подачи сырья из Здания производства смол цеха 04/3 литер 14 в здание производственного цеха №03/1 со строением склада пульвербакелита. Техническое перевооружение.
(наименование объекта капитального строительства)
ЛОКАЛЬНЫЙ СМЕТНЫЙ РАСЧЕТ (СМЕТА) № 02-01-06-58/25
Технологические коммуникации | [29 empty] | Технологические коммуникации
(наименование работ и затрат)
Составлен | базисно-индексным | методом
Основание | ПК/69-ТК
(проектная и (или) иная техническая документация)
Составлен(а) в текущем (базисном) уровне цен |  |  | I квартал 2025 года (01.01.2000) | [27 empty] | I квартал 2025 года (01.01.2000)
Сметная стоимость |  | 11264.33 | (1130,32) | тыс.руб.
в том числе:
| строительных работ | 1.48 | (0,06) | тыс.руб. |  | Средства на оплату труда рабочих |  |  |  |  | 868.26 | (27,36) | тыс.руб.
| монтажных работ | 9385.46 | (941,87) | тыс.руб. |  | Нормативные затраты труда рабочих |  |  |  |  | 2019.58 |  | чел.час.
| оборудования | 0 | (0) | тыс.руб. |  | Нормативные затраты труда машинистов |  |  |  |  | 226.63 |  | чел.час.
| прочих затрат | 0 | (0) | тыс.руб.
№ п/п | Обоснование | Наименование работ и затрат |  |  | Единица измерения | Количество |  |  | Сметная стоимость в базисном уровне цен (в текущем уровне цен (гр. 8) для ресурсов, отсутствующих в ФРСН), руб. |  |  | Индексы | Сметная стоимость в текущем уровне цен, руб.
[6 empty] | на единицу | коэффициенты | всего с учетом коэффициентов | на единицу | коэффициенты | всего
1 | 2 | 3 |  |  | 4 | 5 | 6 | 7 | 8 | 9 | 10 | 11 | 12
Раздел 1. Оборудование | [31 empty] | Раздел 1. Оборудование
2 | ТЕРм12-12-001-12 | Арматура фланцевая с ручным приводом или без привода водопроводная на условное давление до 4 МПа, диаметр условного прохода: 150 мм |  |  | 4: 1 шт.; 5: 3; 6: 1; 7: 3 | [19 empty] | Арматура фланцевая с ручным приводом или без привода водопроводная на условное давление до 4 МПа, диаметр условного прохода: 150 мм
| 421/пр_2020_прил.10_т.3_п.3_гр.3 | Производство работ осуществляется на территории действующего предприятия с наличием в зоне производства работ одного или нескольких из следующих факторов: - разветвленная сеть транспортных и инженерных коммуникаций; - стесненные условия для складирования материалов; - действующее технологическое оборудование; - движение технологического транспорта ОЗП=1,15; ЭМ=1,15 к расх.; ЗПМ=1,15; ТЗ=1,15; ТЗМ=1,15 | [31 empty] | Производство работ осуществляется на территории действующего предприятия с наличием в зоне производства работ одного или нескольких из следующих факторов: - разветвленная сеть транспортных и инженерных коммуникаций; - стесненные условия для складирования материалов; - действующее технологическое оборудование; - движение технологического транспорта ОЗП=1,15; ЭМ=1,15 к расх.; ЗПМ=1,15; ТЗ=1,15; ТЗМ=1,15
| 1 | ОТ |  |  | 8: 79.81; 9: 1.15; 10: 275.34; 11: 31.73; 12: 8736.54 | [21 empty] | ОТ
| 2 | ЭМ |  |  | 8: 183.43; 9: 1.15; 10: 632.83; 11: 9.28; 12: 5872.66 | [21 empty] | ЭМ
| 3 | в т.ч. ОТм |  |  | 8: 19.6; 9: 1.15; 10: 67.62; 11: 31.73; 12: 2145.58 | [21 empty] | в т.ч. ОТм
| 4 | М |  |  | 8: 25.77; 10: 77.31; 11: 8.14; 12: 629.3 | [21 empty] | М
|  | ЗТ |  |  | 4: чел.-ч; 5: 5.89; 6: 1.15; 7: 20.3205 | [22 empty] | ЗТ
|  | ЗТм |  |  | 4: чел.-ч; 5: 1.03; 6: 1.15; 7: 3.5535 | [22 empty] | ЗТм
|  | Итого по расценке |  |  | 8: 289.01; 10: 985.48; 12: 15238.5 | [23 empty] | Итого по расценке
|  | ФОТ |  |  | 10: 342.96; 12: 10882.12 | [22 empty] | ФОТ
| Пр/812-054.0-1 | НР Технологические трубопроводы |  |  | 4: %; 5: 90; 7: 90; 10: 308.66; 12: 9793.91 | [22 empty] | НР Технологические трубопроводы
| Пр/774-054.0 | СП Технологические трубопроводы |  |  | 4: %; 5: 46; 7: 46; 10: 157.76; 12: 5005.78 | [22 empty] | СП Технологические трубопроводы
|  | Всего по позиции |  |  | 10: 1451.9; 12: 30038.19 | [24 empty] | Всего по позиции
5 | ТССЦ-507-1300 | Фланцы стальные плоские приварные из стали 12Х18Н9Т, давлением: 1,0 МПа (10 кгс/см2), диаметром 150 мм |  |  | шт. | 6 | 1 | 6 | 1035.01 |  | 6210.06 | 8.14 | 50549.89 | [19 empty] | Фланцы стальные плоские приварные из стали 12Х18Н9Т, давлением: 1,0 МПа (10 кгс/см2), диаметром 150 мм
|  | Всего по позиции |  |  | 10: 6210.06; 12: 50549.89 | [24 empty] | Всего по позиции
7 | ТЕРм12-12-009-05 | Арматура муфтовая с ручным приводом или без привода водопроводная на условное давление до 10 МПа, диаметр условного прохода: 32 мм |  |  | 4: 1 шт.; 5: 6; 6: 1; 7: 6 | [19 empty] | Арматура муфтовая с ручным приводом или без привода водопроводная на условное давление до 10 МПа, диаметр условного прохода: 32 мм
|  | Объем=3+3 | [36 empty] | Объем=3+3
| 421/пр_2020_прил.10_т.3_п.3_гр.3 | Производство работ осуществляется на территории действующего предприятия с наличием в зоне производства работ одного или нескольких из следующих факторов: - разветвленная сеть транспортных и инженерных коммуникаций; - стесненные условия для складирования материалов; - действующее технологическое оборудование; - движение технологического транспорта ОЗП=1,15; ЭМ=1,15 к расх.; ЗПМ=1,15; ТЗ=1,15; ТЗМ=1,15 | [31 empty] | Производство работ осуществляется на территории действующего предприятия с наличием в зоне производства работ одного или нескольких из следующих факторов: - разветвленная сеть транспортных и инженерных коммуникаций; - стесненные условия для складирования материалов; - действующее технологическое оборудование; - движение технологического транспорта ОЗП=1,15; ЭМ=1,15 к расх.; ЗПМ=1,15; ТЗ=1,15; ТЗМ=1,15
| 1 | ОТ |  |  | 8: 65.04; 9: 1.15; 10: 448.78; 11: 31.73; 12: 14239.79 | [21 empty] | ОТ
| 2 | ЭМ |  |  | 8: 5.47; 9: 1.15; 10: 37.74; 11: 9.28; 12: 350.23 | [21 empty] | ЭМ
| 4 | М |  |  | 8: 11.85; 10: 71.1; 11: 8.14; 12: 578.75 | [21 empty] | М
|  | ЗТ |  |  | 4: чел.-ч; 5: 4.8; 6: 1.15; 7: 33.12 | [22 empty] | ЗТ
|  | Итого по расценке |  |  | 8: 82.36; 10: 557.62; 12: 15168.77 | [23 empty] | Итого по расценке
|  | ФОТ |  |  | 10: 448.78; 12: 14239.79 | [22 empty] | ФОТ
| Пр/812-054.0-1 | НР Технологические трубопроводы |  |  | 4: %; 5: 90; 7: 90; 10: 403.9; 12: 12815.81 | [22 empty] | НР Технологические трубопроводы
| Пр/774-054.0 | СП Технологические трубопроводы |  |  | 4: %; 5: 46; 7: 46; 10: 206.44; 12: 6550.3 | [22 empty] | СП Технологические трубопроводы
|  | Всего по позиции |  |  | 10: 1167.96; 12: 34534.88 | [24 empty] | Всего по позиции
9 | ТССЦ-301-7780 | Клапаны обратные пружинные латунные, давлением 2,5 МПа (25 кгс/см2), диаметром: 32 мм |  |  | шт. | 3 | 1 | 3 | 196.34 |  | 589.02 | 8.14 | 4794.62 | [19 empty] | Клапаны обратные пружинные латунные, давлением 2,5 МПа (25 кгс/см2), диаметром: 32 мм
|  | Всего по позиции |  |  | 10: 589.02; 12: 4794.62 | [24 empty] | Всего по позиции
11 | ТССЦ-302-0065 | Кран шаровый муфтовый Valtec для воды диаметром: 32 мм, тип в/в |  |  | шт. | 3 | 1 | 3 | 107.08 |  | 321.24 | 8.14 | 2614.89 | [19 empty] | Кран шаровый муфтовый Valtec для воды диаметром: 32 мм, тип в/в
|  | Всего по позиции |  |  | 10: 321.24; 12: 2614.89 | [24 empty] | Всего по позиции
12 | ТЕРм12-12-009-05 | Арматура муфтовая с ручным приводом или без привода водопроводная на условное давление до 10 МПа, диаметр условного прохода: 32 мм |  |  | 4: 1 шт.; 5: 3; 6: 1; 7: 3 | [19 empty] | Арматура муфтовая с ручным приводом или без привода водопроводная на условное давление до 10 МПа, диаметр условного прохода: 32 мм
| 421/пр_2020_прил.10_т.3_п.3_гр.3 | Производство работ осуществляется на территории действующего предприятия с наличием в зоне производства работ одного или нескольких из следующих факторов: - разветвленная сеть транспортных и инженерных коммуникаций; - стесненные условия для складирования материалов; - действующее технологическое оборудование; - движение технологического транспорта ОЗП=1,15; ЭМ=1,15 к расх.; ЗПМ=1,15; ТЗ=1,15; ТЗМ=1,15 | [31 empty] | Производство работ осуществляется на территории действующего предприятия с наличием в зоне производства работ одного или нескольких из следующих факторов: - разветвленная сеть транспортных и инженерных коммуникаций; - стесненные условия для складирования материалов; - действующее технологическое оборудование; - движение технологического транспорта ОЗП=1,15; ЭМ=1,15 к расх.; ЗПМ=1,15; ТЗ=1,15; ТЗМ=1,15
| ОП п.1.12.39.2 | При монтаже арматуры с пневматическим и гидравлическим приводом ОЗП=1,15; ТЗ=1,15 | [31 empty] | При монтаже арматуры с пневматическим и гидравлическим приводом ОЗП=1,15; ТЗ=1,15
| 1 | ОТ |  |  | 8: 65.04; 9: 1.3225; 10: 258.05; 11: 31.73; 12: 8187.93 | [21 empty] | ОТ
| 2 | ЭМ |  |  | 8: 5.47; 9: 1.15; 10: 18.87; 11: 9.28; 12: 175.11 | [21 empty] | ЭМ
| 4 | М |  |  | 8: 11.85; 10: 35.55; 11: 8.14; 12: 289.38 | [21 empty] | М
|  | ЗТ |  |  | 4: чел.-ч; 5: 4.8; 6: 1.3225; 7: 19.044 | [22 empty] | ЗТ
|  | Итого по расценке |  |  | 8: 82.36; 10: 312.47; 12: 8652.42 | [23 empty] | Итого по расценке
|  | ФОТ |  |  | 10: 258.05; 12: 8187.93 | [22 empty] | ФОТ
| Пр/812-054.0-1 | НР Технологические трубопроводы |  |  | 4: %; 5: 90; 7: 90; 10: 232.25; 12: 7369.14 | [22 empty] | НР Технологические трубопроводы
| Пр/774-054.0 | СП Технологические трубопроводы |  |  | 4: %; 5: 46; 7: 46; 10: 118.7; 12: 3766.45 | [22 empty] | СП Технологические трубопроводы
|  | Всего по позиции |  |  | 10: 663.42; 12: 19788.01 | [24 empty] | Всего по позиции
13 | https://evelen.ru/catalog/zaporno_reguliruyushchaya_armatura/krany_s_pnevmoprivodom/kpr_2_032_ppr2_gsp_kran_sharovoy_s_pnevmoprivodom_dvustoronnego_deystviya/ | Кран шаровый с пневмоприводом, Ду32 (G1 1/4), ВР/ВР ,открыт/закрыт (Н.З.) |  |  | шт | 3 | 1 | 3 | 8899.17 |  | 3279.79 | 8.14 | 26697.51 | [19 empty] | Кран шаровый с пневмоприводом, Ду32 (G1 1/4), ВР/ВР ,открыт/закрыт (Н.З.)
|  | Цена=10679,00/1,2 | [37 empty] | Цена=10679,00/1,2
|  | Всего по позиции |  |  | 10: 3279.79; 12: 26697.51 | [24 empty] | Всего по позиции
15 | ТЕРм12-09-027-01 | Компенсатор волнистый типа КВО и КВО5 из стали 20 на фланцах до 3 волн на условное давление 2,5 МПа, диаметр условного прохода: 150 мм |  |  | 4: 1 шт.; 5: 3; 6: 1; 7: 3 | [19 empty] | Компенсатор волнистый типа КВО и КВО5 из стали 20 на фланцах до 3 волн на условное давление 2,5 МПа, диаметр условного прохода: 150 мм
| 421/пр_2020_прил.10_т.3_п.3_гр.3 | Производство работ осуществляется на территории действующего предприятия с наличием в зоне производства работ одного или нескольких из следующих факторов: - разветвленная сеть транспортных и инженерных коммуникаций; - стесненные условия для складирования материалов; - действующее технологическое оборудование; - движение технологического транспорта ОЗП=1,15; ЭМ=1,15 к расх.; ЗПМ=1,15; ТЗ=1,15; ТЗМ=1,15 | [31 empty] | Производство работ осуществляется на территории действующего предприятия с наличием в зоне производства работ одного или нескольких из следующих факторов: - разветвленная сеть транспортных и инженерных коммуникаций; - стесненные условия для складирования материалов; - действующее технологическое оборудование; - движение технологического транспорта ОЗП=1,15; ЭМ=1,15 к расх.; ЗПМ=1,15; ТЗ=1,15; ТЗМ=1,15
| 1 | ОТ |  |  | 8: 229; 9: 1.15; 10: 790.05; 11: 31.73; 12: 25068.29 | [21 empty] | ОТ
| 2 | ЭМ |  |  | 8: 22.88; 9: 1.15; 10: 78.94; 11: 9.28; 12: 732.56 | [21 empty] | ЭМ
| 3 | в т.ч. ОТм |  |  | 8: 1.33; 9: 1.15; 10: 4.59; 11: 31.73; 12: 145.64 | [21 empty] | в т.ч. ОТм
| 4 | М |  |  | 8: 4.58; 10: 13.74; 11: 8.14; 12: 111.84 | [21 empty] | М
|  | ЗТ |  |  | 4: чел.-ч; 5: 16.9; 6: 1.15; 7: 58.305 | [22 empty] | ЗТ
|  | ЗТм |  |  | 4: чел.-ч; 5: 0.07; 6: 1.15; 7: 0.2415 | [22 empty] | ЗТм
|  | Итого по расценке |  |  | 8: 256.46; 10: 882.73; 12: 25912.69 | [23 empty] | Итого по расценке
|  | ФОТ |  |  | 10: 794.64; 12: 25213.93 | [22 empty] | ФОТ
| Пр/812-054.0-1 | НР Технологические трубопроводы |  |  | 4: %; 5: 90; 7: 90; 10: 715.18; 12: 22692.54 | [22 empty] | НР Технологические трубопроводы
| Пр/774-054.0 | СП Технологические трубопроводы |  |  | 4: %; 5: 46; 7: 46; 10: 365.53; 12: 11598.41 | [22 empty] | СП Технологические трубопроводы
|  | Всего по позиции |  |  | 10: 1963.44; 12: 60203.64 | [24 empty] | Всего по позиции
16 | ТССЦ-301-3293 | Компенсаторы сильфонные осевые двухсекционные в защитном кожухе марки: КСО 150-10-100, диаметром 150 мм |  |  | шт. | 3 | 1 | 3 | 1542.78 |  | 4628.34 | 8.14 | 37674.69 | [19 empty] | Компенсаторы сильфонные осевые двухсекционные в защитном кожухе марки: КСО 150-10-100, диаметром 150 мм
|  | Всего по позиции |  |  | 10: 4628.34; 12: 37674.69 | [24 empty] | Всего по позиции
|  | Итого по разделу 1 Оборудование |  |  | 10: 20275.17; 12: 266896.32 | [27 empty] | Итого по разделу 1 Оборудование
Раздел 2. Трубопроводы и узлы | [31 empty] | Раздел 2. Трубопроводы и узлы
Дн 159мм | [41 empty] | Дн 159мм
19 | ТЕРм12-01-066-07 | Трубопровод в помещениях или на открытых площадках в пределах цехов из труб высоколегированных сталей, монтируемый из труб и готовых деталей, на условное давление не более 2,5 МПа, диаметр трубопровода наружный: 159 мм |  |  | 4: 100 м трубопровода; 5: 3.29; 6: 1; 7: 3.29 | [19 empty] | Трубопровод в помещениях или на открытых площадках в пределах цехов из труб высоколегированных сталей, монтируемый из труб и готовых деталей, на условное давление не более 2,5 МПа, диаметр трубопровода наружный: 159 мм
|  | Объем=329 / 100 | [36 empty] | Объем=329 / 100
| 421/пр_2020_прил.10_т.3_п.3_гр.3 | Производство работ осуществляется на территории действующего предприятия с наличием в зоне производства работ одного или нескольких из следующих факторов: - разветвленная сеть транспортных и инженерных коммуникаций; - стесненные условия для складирования материалов; - действующее технологическое оборудование; - движение технологического транспорта ОЗП=1,15; ЭМ=1,15 к расх.; ЗПМ=1,15; ТЗ=1,15; ТЗМ=1,15 | [31 empty] | Производство работ осуществляется на территории действующего предприятия с наличием в зоне производства работ одного или нескольких из следующих факторов: - разветвленная сеть транспортных и инженерных коммуникаций; - стесненные условия для складирования материалов; - действующее технологическое оборудование; - движение технологического транспорта ОЗП=1,15; ЭМ=1,15 к расх.; ЗПМ=1,15; ТЗ=1,15; ТЗМ=1,15
| 1 | ОТ |  |  | 8: 5311.6; 9: 1.15; 10: 20096.44; 11: 31.73; 12: 637660.04 | [21 empty] | ОТ
| 2 | ЭМ |  |  | 8: 11646.62; 9: 1.15; 10: 44064.99; 11: 9.28; 12: 408923.11 | [21 empty] | ЭМ
| 3 | в т.ч. ОТм |  |  | 8: 800.93; 9: 1.15; 10: 3030.32; 11: 31.73; 12: 96152.05 | [21 empty] | в т.ч. ОТм
| 4 | М |  |  | 8: 865.26; 10: 2846.71; 11: 8.14; 12: 23172.22 | [21 empty] | М
|  | ЗТ |  |  | 4: чел.-ч; 5: 392; 6: 1.15; 7: 1483.132 | [22 empty] | ЗТ
|  | ЗТм |  |  | 4: чел.-ч; 5: 43.2; 6: 1.15; 7: 163.4472 | [22 empty] | ЗТм
|  | Итого по расценке |  |  | 8: 17823.48; 10: 67008.14; 12: 1069755.37 | [23 empty] | Итого по расценке
|  | ФОТ |  |  | 10: 23126.76; 12: 733812.09 | [22 empty] | ФОТ
| Пр/812-054.0-1 | НР Технологические трубопроводы |  |  | 4: %; 5: 90; 7: 90; 10: 20814.08; 12: 660430.88 | [22 empty] | НР Технологические трубопроводы
| Пр/774-054.0 | СП Технологические трубопроводы |  |  | 4: %; 5: 46; 7: 46; 10: 10638.31; 12: 337553.56 | [22 empty] | СП Технологические трубопроводы
|  | Всего по позиции |  |  | 10: 98460.53; 12: 2067739.81 | [24 empty] | Всего по позиции
22 | ТССЦ-507-0457 | Трубы бесшовные горячедеформированные из коррозионностойкой стали, марки 12Х18Н10Т(8443) наружным диаметром: 159 мм, толщиной стенки 6,0 мм |  |  | 10 м | 34.1502 | 1 | 34.1502 | 20096 |  | 686282.42 | 8.14 | 5586338.9 | [19 empty] | Трубы бесшовные горячедеформированные из коррозионностойкой стали, марки 12Х18Н10Т(8443) наружным диаметром: 159 мм, толщиной стенки 6,0 мм
|  | Объем=(329*1,038) / 10 | [36 empty] | Объем=(329*1,038) / 10
|  | Всего по позиции |  |  | 10: 686282.42; 12: 5586338.9 | [24 empty] | Всего по позиции
Дн 89мм | [41 empty] | Дн 89мм
25 | ТЕРм12-18-001-09 | Изготовление узла трубопроводов из труб углеродистых и качественных сталей, монтируемого в помещениях или на открытых площадках в пределах цехов, диаметр трубопровода наружный: 89 мм |  |  | 4: 100 м; 5: 0.86516; 6: 1; 7: 0.86516 | [19 empty] | Изготовление узла трубопроводов из труб углеродистых и качественных сталей, монтируемого в помещениях или на открытых площадках в пределах цехов, диаметр трубопровода наружный: 89 мм
|  | Объем=(86+0,258+0,129*2) / 100 | [36 empty] | Объем=(86+0,258+0,129*2) / 100
| 421/пр_2020_прил.10_т.3_п.3_гр.3 | Производство работ осуществляется на территории действующего предприятия с наличием в зоне производства работ одного или нескольких из следующих факторов: - разветвленная сеть транспортных и инженерных коммуникаций; - стесненные условия для складирования материалов; - действующее технологическое оборудование; - движение технологического транспорта ОЗП=1,15; ЭМ=1,15 к расх.; ЗПМ=1,15; ТЗ=1,15; ТЗМ=1,15 | [31 empty] | Производство работ осуществляется на территории действующего предприятия с наличием в зоне производства работ одного или нескольких из следующих факторов: - разветвленная сеть транспортных и инженерных коммуникаций; - стесненные условия для складирования материалов; - действующее технологическое оборудование; - движение технологического транспорта ОЗП=1,15; ЭМ=1,15 к расх.; ЗПМ=1,15; ТЗ=1,15; ТЗМ=1,15
| 1 | ОТ |  |  | 8: 1353.65; 9: 1.15; 10: 1346.79; 11: 31.73; 12: 42733.65 | [21 empty] | ОТ
| 2 | ЭМ |  |  | 8: 461.59; 9: 1.15; 10: 459.25; 11: 9.28; 12: 4261.84 | [21 empty] | ЭМ
| 3 | в т.ч. ОТм |  |  | 8: 44.91; 9: 1.15; 10: 44.68; 11: 31.73; 12: 1417.7 | [21 empty] | в т.ч. ОТм
| 4 | М |  |  | 8: 212.45; 10: 183.8; 11: 8.14; 12: 1496.13 | [21 empty] | М
|  | ЗТ |  |  | 4: чел.-ч; 5: 99.9; 6: 1.15; 7: 99.3939 | [22 empty] | ЗТ
|  | ЗТм |  |  | 4: чел.-ч; 5: 2.36; 6: 1.15; 7: 2.348 | [22 empty] | ЗТм
|  | Итого по расценке |  |  | 8: 2027.69; 10: 1989.84; 12: 48491.62 | [23 empty] | Итого по расценке
|  | ФОТ |  |  | 10: 1391.47; 12: 44151.35 | [22 empty] | ФОТ
| Пр/812-054.0-1 | НР Технологические трубопроводы |  |  | 4: %; 5: 90; 7: 90; 10: 1252.32; 12: 39736.22 | [22 empty] | НР Технологические трубопроводы
| Пр/774-054.0 | СП Технологические трубопроводы |  |  | 4: %; 5: 46; 7: 46; 10: 640.08; 12: 20309.62 | [22 empty] | СП Технологические трубопроводы
|  | Всего по позиции |  |  | 10: 3882.24; 12: 108537.46 | [24 empty] | Всего по позиции
26 | ТССЦ-103-0389 | Трубы стальные бесшовные, горячедеформированные со снятой фаской из стали марок 15, 20, 25, наружным диаметром: 89 мм, толщина стенки 4,5 мм |  |  | м | 86.43 | 1 | 86.43 | 99.82 |  | 8627.44 | 8.14 | 70227.36 | [19 empty] | Трубы стальные бесшовные, горячедеформированные со снятой фаской из стали марок 15, 20, 25, наружным диаметром: 89 мм, толщина стенки 4,5 мм
|  | Объем=86*1,005 | [36 empty] | Объем=86*1,005
|  | Всего по позиции |  |  | 10: 8627.44; 12: 70227.36 | [24 empty] | Всего по позиции
28 | ТССЦ-507-1980 | Отводы 90 град. с радиусом кривизны R=1,5 Ду на Ру до 16 МПа (160 кгс/см2), диаметром условного прохода: 80 мм, наружным диаметром 89 мм, толщиной стенки 5 мм |  |  | шт. | 1 | 1 | 1 | 54.41 |  | 54.41 | 8.14 | 442.9 | [19 empty] | Отводы 90 град. с радиусом кривизны R=1,5 Ду на Ру до 16 МПа (160 кгс/см2), диаметром условного прохода: 80 мм, наружным диаметром 89 мм, толщиной стенки 5 мм
|  | Всего по позиции |  |  | 10: 54.41; 12: 442.9 | [24 empty] | Всего по позиции
29 | https://dn.ru/fiting/otvody/stalnye/rus/17375-2001-45-beshovnye/dn89-3-5 | Отвод 45° 89х4,5 ВСт3сп |  |  | шт | 2 | 1 | 2 | 339.76 |  | 83.48 | 8.14 | 679.52 | [19 empty] | Отвод 45° 89х4,5 ВСт3сп
|  | Цена=407,71/1,2 | [37 empty] | Цена=407,71/1,2
|  | Всего по позиции |  |  | 10: 83.48; 12: 679.52 | [24 empty] | Всего по позиции
30 | ТЕРм12-01-002-09 | Трубопровод в помещениях или на открытых площадках в пределах цехов, монтируемый из готовых узлов, на условное давление не более 2,5 МПа, диаметр труб наружный: 89 мм |  |  | 4: 100 м трубопровода; 5: 0.86516; 6: 1; 7: 0.86516 | [19 empty] | Трубопровод в помещениях или на открытых площадках в пределах цехов, монтируемый из готовых узлов, на условное давление не более 2,5 МПа, диаметр труб наружный: 89 мм
|  | Объем=86,516 / 100 | [36 empty] | Объем=86,516 / 100
| 421/пр_2020_прил.10_т.3_п.3_гр.3 | Производство работ осуществляется на территории действующего предприятия с наличием в зоне производства работ одного или нескольких из следующих факторов: - разветвленная сеть транспортных и инженерных коммуникаций; - стесненные условия для складирования материалов; - действующее технологическое оборудование; - движение технологического транспорта ОЗП=1,15; ЭМ=1,15 к расх.; ЗПМ=1,15; ТЗ=1,15; ТЗМ=1,15 | [31 empty] | Производство работ осуществляется на территории действующего предприятия с наличием в зоне производства работ одного или нескольких из следующих факторов: - разветвленная сеть транспортных и инженерных коммуникаций; - стесненные условия для складирования материалов; - действующее технологическое оборудование; - движение технологического транспорта ОЗП=1,15; ЭМ=1,15 к расх.; ЗПМ=1,15; ТЗ=1,15; ТЗМ=1,15
| 1 | ОТ |  |  | 8: 1329.26; 9: 1.15; 10: 1322.53; 11: 31.73; 12: 41963.88 | [21 empty] | ОТ
| 2 | ЭМ |  |  | 8: 3902.54; 9: 1.15; 10: 3882.77; 11: 9.28; 12: 36032.11 | [21 empty] | ЭМ
| 3 | в т.ч. ОТм |  |  | 8: 303.61; 9: 1.15; 10: 302.07; 11: 31.73; 12: 9584.68 | [21 empty] | в т.ч. ОТм
| 4 | М |  |  | 8: 91.68; 10: 79.32; 11: 8.14; 12: 645.66 | [21 empty] | М
|  | ЗТ |  |  | 4: чел.-ч; 5: 98.1; 6: 1.15; 7: 97.603 | [22 empty] | ЗТ
|  | ЗТм |  |  | 4: чел.-ч; 5: 16.83; 6: 1.15; 7: 16.7447 | [22 empty] | ЗТм
|  | Итого по расценке |  |  | 8: 5323.48; 10: 5284.62; 12: 78641.65 | [23 empty] | Итого по расценке
|  | ФОТ |  |  | 10: 1624.6; 12: 51548.56 | [22 empty] | ФОТ
| Пр/812-054.0-1 | НР Технологические трубопроводы |  |  | 4: %; 5: 90; 7: 90; 10: 1462.14; 12: 46393.7 | [22 empty] | НР Технологические трубопроводы
| Пр/774-054.0 | СП Технологические трубопроводы |  |  | 4: %; 5: 46; 7: 46; 10: 747.32; 12: 23712.34 | [22 empty] | СП Технологические трубопроводы
|  | Всего по позиции |  |  | 10: 7494.08; 12: 148747.69 | [24 empty] | Всего по позиции
Дн 57мм | [41 empty] | Дн 57мм
33 | ТЕРм12-18-001-07 | Изготовление узла трубопроводов из труб углеродистых и качественных сталей, монтируемого в помещениях или на открытых площадках в пределах цехов, диаметр трубопровода наружный: 57 мм |  |  | 4: 100 м; 5: 1.0096; 6: 1; 7: 1.0096 | [19 empty] | Изготовление узла трубопроводов из труб углеродистых и качественных сталей, монтируемого в помещениях или на открытых площадках в пределах цехов, диаметр трубопровода наружный: 57 мм
|  | Объем=(100+0,15*6+0,06) / 100 | [36 empty] | Объем=(100+0,15*6+0,06) / 100
| 421/пр_2020_прил.10_т.3_п.3_гр.3 | Производство работ осуществляется на территории действующего предприятия с наличием в зоне производства работ одного или нескольких из следующих факторов: - разветвленная сеть транспортных и инженерных коммуникаций; - стесненные условия для складирования материалов; - действующее технологическое оборудование; - движение технологического транспорта ОЗП=1,15; ЭМ=1,15 к расх.; ЗПМ=1,15; ТЗ=1,15; ТЗМ=1,15 | [31 empty] | Производство работ осуществляется на территории действующего предприятия с наличием в зоне производства работ одного или нескольких из следующих факторов: - разветвленная сеть транспортных и инженерных коммуникаций; - стесненные условия для складирования материалов; - действующее технологическое оборудование; - движение технологического транспорта ОЗП=1,15; ЭМ=1,15 к расх.; ЗПМ=1,15; ТЗ=1,15; ТЗМ=1,15
| 1 | ОТ |  |  | 8: 886.17; 9: 1.15; 10: 1028.88; 11: 31.73; 12: 32646.36 | [21 empty] | ОТ
| 2 | ЭМ |  |  | 8: 367.77; 9: 1.15; 10: 427; 11: 9.28; 12: 3962.56 | [21 empty] | ЭМ
| 3 | в т.ч. ОТм |  |  | 8: 42.63; 9: 1.15; 10: 49.5; 11: 31.73; 12: 1570.64 | [21 empty] | в т.ч. ОТм
| 4 | М |  |  | 8: 111.81; 10: 112.88; 11: 8.14; 12: 918.84 | [21 empty] | М
|  | ЗТ |  |  | 4: чел.-ч; 5: 65.4; 6: 1.15; 7: 75.932 | [22 empty] | ЗТ
|  | ЗТм |  |  | 4: чел.-ч; 5: 2.24; 6: 1.15; 7: 2.6007 | [22 empty] | ЗТм
|  | Итого по расценке |  |  | 8: 1365.75; 10: 1568.76; 12: 37527.76 | [23 empty] | Итого по расценке
|  | ФОТ |  |  | 10: 1078.38; 12: 34217 | [22 empty] | ФОТ
| Пр/812-054.0-1 | НР Технологические трубопроводы |  |  | 4: %; 5: 90; 7: 90; 10: 970.54; 12: 30795.3 | [22 empty] | НР Технологические трубопроводы
| Пр/774-054.0 | СП Технологические трубопроводы |  |  | 4: %; 5: 46; 7: 46; 10: 496.05; 12: 15739.82 | [22 empty] | СП Технологические трубопроводы
|  | Всего по позиции |  |  | 10: 3035.35; 12: 84062.88 | [24 empty] | Всего по позиции
34 | ТССЦ-103-0357 | Трубы стальные бесшовные, горячедеформированные со снятой фаской из стали марок 15, 20, 25, наружным диаметром: 57 мм, толщина стенки 3,5 мм |  |  | м | 100 | 1 | 100 | 46.39 |  | 4639 | 8.14 | 37761.46 | [19 empty] | Трубы стальные бесшовные, горячедеформированные со снятой фаской из стали марок 15, 20, 25, наружным диаметром: 57 мм, толщина стенки 3,5 мм
|  | Всего по позиции |  |  | 10: 4639; 12: 37761.46 | [24 empty] | Всего по позиции
35 | ТССЦ-507-1974 | Отводы 90 град. с радиусом кривизны R=1,5 Ду на Ру до 16 МПа (160 кгс/см2), диаметром условного прохода: 50 мм, наружным диаметром 57 мм, толщиной стенки 4 мм |  |  | шт. | 6 | 1 | 6 | 26.09 |  | 156.54 | 8.14 | 1274.24 | [19 empty] | Отводы 90 град. с радиусом кривизны R=1,5 Ду на Ру до 16 МПа (160 кгс/см2), диаметром условного прохода: 50 мм, наружным диаметром 57 мм, толщиной стенки 4 мм
|  | Всего по позиции |  |  | 10: 156.54; 12: 1274.24 | [24 empty] | Всего по позиции
37 | https://dn.ru/fiting/otvody/stalnye/rus/17375-2001-45-beshovnye/dn57-3-5 | Отвод 45° 57х3,5 ВСт3сп |  |  | шт | 1 | 1 | 1 | 237.77 |  | 29.21 | 8.14 | 237.77 | [19 empty] | Отвод 45° 57х3,5 ВСт3сп
|  | Цена=285,32/1,2 | [37 empty] | Цена=285,32/1,2
|  | Всего по позиции |  |  | 10: 29.21; 12: 237.77 | [24 empty] | Всего по позиции
38 | https://dn.ru/fiting/otvody/stalnye/medexe/17375_20_30/57-3.5 | Отвод 30° 57х3,5 ВСт3сп |  |  | шт | 1 | 1 | 1 | 160.33 |  | 19.7 | 8.14 | 160.33 | [19 empty] | Отвод 30° 57х3,5 ВСт3сп
|  | Цена=192,40/1,2 | [37 empty] | Цена=192,40/1,2
|  | Всего по позиции |  |  | 10: 19.7; 12: 160.33 | [24 empty] | Всего по позиции
39 | https://ironpolimer.ru/otvody-gnutye-15-ost-34-10-420-90/otvod-15-573-150150-536-25-ost-34-10-420-90/ | Отвод 15° 57х3,5 ВСт3сп |  |  | шт | 1 | 1 | 1 | 192.4 |  | 23.64 | 8.14 | 192.4 | [19 empty] | Отвод 15° 57х3,5 ВСт3сп
|  | Всего по позиции |  |  | 10: 23.64; 12: 192.4 | [24 empty] | Всего по позиции
41 | ТЕРм12-01-002-07 | Трубопровод в помещениях или на открытых площадках в пределах цехов, монтируемый из готовых узлов, на условное давление не более 2,5 МПа, диаметр труб наружный: 57 мм |  |  | 4: 100 м трубопровода; 5: 1; 6: 1; 7: 1 | [19 empty] | Трубопровод в помещениях или на открытых площадках в пределах цехов, монтируемый из готовых узлов, на условное давление не более 2,5 МПа, диаметр труб наружный: 57 мм
|  | Объем=100 / 100 | [36 empty] | Объем=100 / 100
| 421/пр_2020_прил.10_т.3_п.3_гр.3 | Производство работ осуществляется на территории действующего предприятия с наличием в зоне производства работ одного или нескольких из следующих факторов: - разветвленная сеть транспортных и инженерных коммуникаций; - стесненные условия для складирования материалов; - действующее технологическое оборудование; - движение технологического транспорта ОЗП=1,15; ЭМ=1,15 к расх.; ЗПМ=1,15; ТЗ=1,15; ТЗМ=1,15 | [31 empty] | Производство работ осуществляется на территории действующего предприятия с наличием в зоне производства работ одного или нескольких из следующих факторов: - разветвленная сеть транспортных и инженерных коммуникаций; - стесненные условия для складирования материалов; - действующее технологическое оборудование; - движение технологического транспорта ОЗП=1,15; ЭМ=1,15 к расх.; ЗПМ=1,15; ТЗ=1,15; ТЗМ=1,15
| 1 | ОТ |  |  | 8: 1235.76; 9: 1.15; 10: 1421.12; 11: 31.73; 12: 45092.14 | [21 empty] | ОТ
| 2 | ЭМ |  |  | 8: 3357.26; 9: 1.15; 10: 3860.85; 11: 9.28; 12: 35828.69 | [21 empty] | ЭМ
| 3 | в т.ч. ОТм |  |  | 8: 266.04; 9: 1.15; 10: 305.95; 11: 31.73; 12: 9707.79 | [21 empty] | в т.ч. ОТм
| 4 | М |  |  | 8: 86.44; 10: 86.44; 11: 8.14; 12: 703.62 | [21 empty] | М
|  | ЗТ |  |  | 4: чел.-ч; 5: 91.2; 6: 1.15; 7: 104.88 | [22 empty] | ЗТ
|  | ЗТм |  |  | 4: чел.-ч; 5: 14.69; 6: 1.15; 7: 16.8935 | [22 empty] | ЗТм
|  | Итого по расценке |  |  | 8: 4679.46; 10: 5368.41; 12: 81624.45 | [23 empty] | Итого по расценке
|  | ФОТ |  |  | 10: 1727.07; 12: 54799.93 | [22 empty] | ФОТ
| Пр/812-054.0-1 | НР Технологические трубопроводы |  |  | 4: %; 5: 90; 7: 90; 10: 1554.36; 12: 49319.94 | [22 empty] | НР Технологические трубопроводы
| Пр/774-054.0 | СП Технологические трубопроводы |  |  | 4: %; 5: 46; 7: 46; 10: 794.45; 12: 25207.97 | [22 empty] | СП Технологические трубопроводы
|  | Всего по позиции |  |  | 10: 7717.22; 12: 156152.36 | [24 empty] | Всего по позиции
Дн 32мм | [41 empty] | Дн 32мм
44 | ТЕРм12-01-002-04 | Трубопровод в помещениях или на открытых площадках в пределах цехов, монтируемый из готовых узлов, на условное давление не более 2,5 МПа, диаметр труб наружный: 32 мм |  |  | 4: 100 м трубопровода; 5: 0.07; 6: 1; 7: 0.07 | [19 empty] | Трубопровод в помещениях или на открытых площадках в пределах цехов, монтируемый из готовых узлов, на условное давление не более 2,5 МПа, диаметр труб наружный: 32 мм
|  | Объем=7 / 100 | [36 empty] | Объем=7 / 100
| 421/пр_2020_прил.10_т.3_п.3_гр.3 | Производство работ осуществляется на территории действующего предприятия с наличием в зоне производства работ одного или нескольких из следующих факторов: - разветвленная сеть транспортных и инженерных коммуникаций; - стесненные условия для складирования материалов; - действующее технологическое оборудование; - движение технологического транспорта ОЗП=1,15; ЭМ=1,15 к расх.; ЗПМ=1,15; ТЗ=1,15; ТЗМ=1,15 | [31 empty] | Производство работ осуществляется на территории действующего предприятия с наличием в зоне производства работ одного или нескольких из следующих факторов: - разветвленная сеть транспортных и инженерных коммуникаций; - стесненные условия для складирования материалов; - действующее технологическое оборудование; - движение технологического транспорта ОЗП=1,15; ЭМ=1,15 к расх.; ЗПМ=1,15; ТЗ=1,15; ТЗМ=1,15
| 1 | ОТ |  |  | 8: 1102.97; 9: 1.15; 10: 88.79; 11: 31.73; 12: 2817.31 | [21 empty] | ОТ
| 2 | ЭМ |  |  | 8: 3152.48; 9: 1.15; 10: 253.77; 11: 9.28; 12: 2354.99 | [21 empty] | ЭМ
| 3 | в т.ч. ОТм |  |  | 8: 247.47; 9: 1.15; 10: 19.92; 11: 31.73; 12: 632.06 | [21 empty] | в т.ч. ОТм
| 4 | М |  |  | 8: 52.91; 10: 3.7; 11: 8.14; 12: 30.12 | [21 empty] | М
|  | ЗТ |  |  | 4: чел.-ч; 5: 81.4; 6: 1.15; 7: 6.5527 | [22 empty] | ЗТ
|  | ЗТм |  |  | 4: чел.-ч; 5: 13.71; 6: 1.15; 7: 1.1037 | [22 empty] | ЗТм
|  | Итого по расценке |  |  | 8: 4308.36; 10: 346.26; 12: 5202.42 | [23 empty] | Итого по расценке
|  | ФОТ |  |  | 10: 108.71; 12: 3449.37 | [22 empty] | ФОТ
| Пр/812-054.0-1 | НР Технологические трубопроводы |  |  | 4: %; 5: 90; 7: 90; 10: 97.84; 12: 3104.43 | [22 empty] | НР Технологические трубопроводы
| Пр/774-054.0 | СП Технологические трубопроводы |  |  | 4: %; 5: 46; 7: 46; 10: 50.01; 12: 1586.71 | [22 empty] | СП Технологические трубопроводы
|  | Всего по позиции |  |  | 10: 494.11; 12: 9893.56 | [24 empty] | Всего по позиции
45 | ТССЦ-103-0347 | Трубы стальные бесшовные, горячедеформированные со снятой фаской из стали марок 15, 20, 25, наружным диаметром: 32 мм, толщина стенки 3,5 мм |  |  | м | 7.035 | 1 | 7.035 | 28.02 |  | 197.12 | 8.14 | 1604.56 | [19 empty] | Трубы стальные бесшовные, горячедеформированные со снятой фаской из стали марок 15, 20, 25, наружным диаметром: 32 мм, толщина стенки 3,5 мм
|  | Объем=7*1,005 | [36 empty] | Объем=7*1,005
|  | Всего по позиции |  |  | 10: 197.12; 12: 1604.56 | [24 empty] | Всего по позиции
49 | ТССЦ-507-1972 | Отводы 90 град. с радиусом кривизны R=1,5 Ду на Ру до 16 МПа (160 кгс/см2), диаметром условного прохода: 40 мм, наружным диаметром 45 мм, толщиной стенки 4 мм |  |  | шт. | 6 | 1 | 6 | 22.39 |  | 134.34 | 8.14 | 1093.53 | [19 empty] | Отводы 90 град. с радиусом кривизны R=1,5 Ду на Ру до 16 МПа (160 кгс/см2), диаметром условного прохода: 40 мм, наружным диаметром 45 мм, толщиной стенки 4 мм
|  | Всего по позиции |  |  | 10: 134.34; 12: 1093.53 | [24 empty] | Всего по позиции
Гибы | [41 empty] | Гибы
51 | ТЕРм12-01-012-04 применительно | Отвод, изготовленный на монтажной площадке, для трубопроводов из стальных труб на условное давление свыше 10 до 50 МПа, диаметр труб наружный и условный: 102х60 - 114х65 мм |  |  | 4: 1000 шт.; 5: 0.015; 6: 1; 7: 0.015 | [19 empty] | Отвод, изготовленный на монтажной площадке, для трубопроводов из стальных труб на условное давление свыше 10 до 50 МПа, диаметр труб наружный и условный: 102х60 - 114х65 мм
|  | Объем=(3+1+4+1+1+1+1+3) / 1000 | [36 empty] | Объем=(3+1+4+1+1+1+1+3) / 1000
| 421/пр_2020_прил.10_т.3_п.3_гр.3 | Производство работ осуществляется на территории действующего предприятия с наличием в зоне производства работ одного или нескольких из следующих факторов: - разветвленная сеть транспортных и инженерных коммуникаций; - стесненные условия для складирования материалов; - действующее технологическое оборудование; - движение технологического транспорта ОЗП=1,15; ЭМ=1,15 к расх.; ЗПМ=1,15; ТЗ=1,15; ТЗМ=1,15 | [31 empty] | Производство работ осуществляется на территории действующего предприятия с наличием в зоне производства работ одного или нескольких из следующих факторов: - разветвленная сеть транспортных и инженерных коммуникаций; - стесненные условия для складирования материалов; - действующее технологическое оборудование; - движение технологического транспорта ОЗП=1,15; ЭМ=1,15 к расх.; ЗПМ=1,15; ТЗ=1,15; ТЗМ=1,15
| 1 | ОТ |  |  | 8: 15718; 9: 1.15; 10: 271.14; 11: 31.73; 12: 8603.27 | [21 empty] | ОТ
| 2 | ЭМ |  |  | 8: 81658.82; 9: 1.15; 10: 1408.61; 11: 9.28; 12: 13071.9 | [21 empty] | ЭМ
| 3 | в т.ч. ОТм |  |  | 8: 19088.05; 9: 1.15; 10: 329.27; 11: 31.73; 12: 10447.74 | [21 empty] | в т.ч. ОТм
| 4 | М |  |  | 8: 314.36; 10: 4.72; 11: 8.14; 12: 38.42 | [21 empty] | М
|  | ЗТ |  |  | 4: чел.-ч; 5: 1160; 6: 1.15; 7: 20.01 | [22 empty] | ЗТ
|  | ЗТм |  |  | 4: чел.-ч; 5: 1141.63; 6: 1.15; 7: 19.6931 | [22 empty] | ЗТм
|  | Итого по расценке |  |  | 8: 97691.18; 10: 1684.47; 12: 21713.59 | [23 empty] | Итого по расценке
|  | ФОТ |  |  | 10: 600.41; 12: 19051.01 | [22 empty] | ФОТ
| Пр/812-054.0-1 | НР Технологические трубопроводы |  |  | 4: %; 5: 90; 7: 90; 10: 540.37; 12: 17145.91 | [22 empty] | НР Технологические трубопроводы
| Пр/774-054.0 | СП Технологические трубопроводы |  |  | 4: %; 5: 46; 7: 46; 10: 276.19; 12: 8763.46 | [22 empty] | СП Технологические трубопроводы
|  | Всего по позиции |  |  | 10: 2501.03; 12: 47622.96 | [24 empty] | Всего по позиции
53 | ТССЦ-507-0457 | Трубы бесшовные горячедеформированные из коррозионностойкой стали, марки 12Х18Н10Т(8443) наружным диаметром: 159 мм, толщиной стенки 6,0 мм |  |  | 10 м | 4.524 | 1 | 4.524 | 20096 |  | 90914.3 | 8.14 | 740042.4 | [19 empty] | Трубы бесшовные горячедеформированные из коррозионностойкой стали, марки 12Х18Н10Т(8443) наружным диаметром: 159 мм, толщиной стенки 6,0 мм
|  | Объем=((3*2+1*2,5+4*3+3,5+3+3,5+4+3*3)*1,04) / 10 | [36 empty] | Объем=((3*2+1*2,5+4*3+3,5+3+3,5+4+3*3)*1,04) / 10
|  | Всего по позиции |  |  | 10: 90914.3; 12: 740042.4 | [24 empty] | Всего по позиции
Материалы для крепления трубопроводов | [41 empty] | Материалы для крепления трубопроводов
55 | ТССЦ-101-1401 | Шпильки оцинкованные стяжные диаметром: 20 мм длиной 200 мм |  |  | т | 0.020216 | 1 | 0.020216 | 13432 |  | 271.54 | 8.14 | 2210.34 | [19 empty] | Шпильки оцинкованные стяжные диаметром: 20 мм длиной 200 мм
|  | Объем=76*0,266/1000 | [36 empty] | Объем=76*0,266/1000
|  | Всего по позиции |  |  | 10: 271.54; 12: 2210.34 | [24 empty] | Всего по позиции
57 | ТССЦ-101-0132 | Гайки шестигранные оцинкованные диаметр резьбы: 20-22 мм |  |  | т | 0.010792 | 1 | 0.010792 | 24277 |  | 262 | 8.14 | 2132.68 | [19 empty] | Гайки шестигранные оцинкованные диаметр резьбы: 20-22 мм
|  | Объем=152*0,071/1000 | [36 empty] | Объем=152*0,071/1000
|  | Всего по позиции |  |  | 10: 262; 12: 2132.68 | [24 empty] | Всего по позиции
59 | ТССЦ-101-2047 | Шайбы оцинкованные, диаметр: 20 мм |  |  | кг | 4.408 | 1 | 4.408 | 18.27 |  | 80.53 | 8.14 | 655.51 | [19 empty] | Шайбы оцинкованные, диаметр: 20 мм
|  | Объем=152*0,016+152*0,013 | [36 empty] | Объем=152*0,016+152*0,013
|  | Всего по позиции |  |  | 10: 80.53; 12: 655.51 | [24 empty] | Всего по позиции
62 | ТЕРр65-17-1 | Установка заглушек диаметром трубопроводов: до 100 мм |  |  | 4: 100 заглушек; 5: 0.01; 6: 1; 7: 0.01 | [19 empty] | Установка заглушек диаметром трубопроводов: до 100 мм
|  | Объем=1 / 100 | [36 empty] | Объем=1 / 100
| 421/пр_2020_прил.10_т.3_п.3_гр.3 | Производство работ осуществляется на территории действующего предприятия с наличием в зоне производства работ одного или нескольких из следующих факторов: - разветвленная сеть транспортных и инженерных коммуникаций; - стесненные условия для складирования материалов; - действующее технологическое оборудование; - движение технологического транспорта ОЗП=1,15; ЭМ=1,15 к расх.; ЗПМ=1,15; ТЗ=1,15; ТЗМ=1,15 | [31 empty] | Производство работ осуществляется на территории действующего предприятия с наличием в зоне производства работ одного или нескольких из следующих факторов: - разветвленная сеть транспортных и инженерных коммуникаций; - стесненные условия для складирования материалов; - действующее технологическое оборудование; - движение технологического транспорта ОЗП=1,15; ЭМ=1,15 к расх.; ЗПМ=1,15; ТЗ=1,15; ТЗМ=1,15
| 1 | ОТ |  |  | 8: 1397.76; 9: 1.15; 10: 16.07; 11: 31.73; 12: 509.9 | [21 empty] | ОТ
| 2 | ЭМ |  |  | 8: 10.92; 9: 1.15; 10: 0.13; 11: 9.28; 12: 1.21 | [21 empty] | ЭМ
| 4 | М |  |  | 8: 2497.32; 10: 24.97; 11: 8.14; 12: 203.26 | [21 empty] | М
|  | ЗТ |  |  | 4: чел.-ч; 5: 112; 6: 1.15; 7: 1.288 | [22 empty] | ЗТ
|  | Итого по расценке |  |  | 8: 3906; 10: 41.17; 12: 714.37 | [23 empty] | Итого по расценке
|  | ФОТ |  |  | 10: 16.07; 12: 509.9 | [22 empty] | ФОТ
| Пр/812-099.2-1 | НР Внутренние санитарно-технические работы: смена труб, санприборов, запорной арматуры и другое (ремонтно-строительные) |  |  | 4: %; 5: 103; 7: 103; 10: 16.55; 12: 525.2 | [22 empty] | НР Внутренние санитарно-технические работы: смена труб, санприборов, запорной арматуры и другое (ремонтно-строительные)
| Пр/774-099.2 | СП Внутренние санитарно-технические работы: смена труб, санприборов, запорной арматуры и другое (ремонтно-строительные) |  |  | 4: %; 5: 52; 7: 52; 10: 8.36; 12: 265.15 | [22 empty] | СП Внутренние санитарно-технические работы: смена труб, санприборов, запорной арматуры и другое (ремонтно-строительные)
|  | Всего по позиции |  |  | 10: 66.08; 12: 1504.72 | [24 empty] | Всего по позиции
63 | ТССЦ-101-1628 | Сталь листовая углеродистая обыкновенного качества марки ВСт3пс5 толщиной: 8-20 мм |  |  | т | -0.00094 | 1 | -0.00094 | 6190.38 |  | -5.82 | 8.14 | -47.37 | [19 empty] | Сталь листовая углеродистая обыкновенного качества марки ВСт3пс5 толщиной: 8-20 мм
|  | Всего по позиции |  |  | 10: -5.82; 12: -47.37 | [24 empty] | Всего по позиции
64 | ТССЦ-101-3768 | Сталь листовая горячекатаная марки Ст3пс толщиной: 6-8 мм |  |  | т | 0.000471 | 1 | 0.000471 | 6710.79 |  | 3.16 | 8.14 | 25.72 | [19 empty] | Сталь листовая горячекатаная марки Ст3пс толщиной: 6-8 мм
|  | Объем=47,1*0,01/1000 | [36 empty] | Объем=47,1*0,01/1000
|  | Всего по позиции |  |  | 10: 3.16; 12: 25.72 | [24 empty] | Всего по позиции
Опоры | [41 empty] | Опоры
66 | ТССЦ-507-2642 | Опоры подвижные приварные для стальных трубопроводов Ду от 50 до 400 мм, с изоляцией типа ОПП-2, высотой опоры: 100 мм, диаметром условного прохода 150 мм |  |  | шт. | 24 | 1 | 24 | 34.45 |  | 826.8 | 8.14 | 6730.15 | [19 empty] | Опоры подвижные приварные для стальных трубопроводов Ду от 50 до 400 мм, с изоляцией типа ОПП-2, высотой опоры: 100 мм, диаметром условного прохода 150 мм
|  | Всего по позиции |  |  | 10: 826.8; 12: 6730.15 | [24 empty] | Всего по позиции
68 | ТССЦ-507-2639 | Опоры подвижные приварные для стальных трубопроводов Ду от 50 до 400 мм, с изоляцией типа ОПП-2, высотой опоры: 100 мм, диаметром условного прохода 80 мм |  |  | шт. | 19 | 1 | 19 | 22.04 |  | 418.76 | 8.14 | 3408.71 | [19 empty] | Опоры подвижные приварные для стальных трубопроводов Ду от 50 до 400 мм, с изоляцией типа ОПП-2, высотой опоры: 100 мм, диаметром условного прохода 80 мм
|  | Всего по позиции |  |  | 10: 418.76; 12: 3408.71 | [24 empty] | Всего по позиции
70 | ТССЦ-507-2637 | Опоры подвижные приварные для стальных трубопроводов Ду от 50 до 400 мм, с изоляцией типа ОПП-2, высотой опоры: 100 мм, диаметром условного прохода 50 мм |  |  | шт. | 20 | 1 | 20 | 23.94 |  | 478.8 | 8.14 | 3897.43 | [19 empty] | Опоры подвижные приварные для стальных трубопроводов Ду от 50 до 400 мм, с изоляцией типа ОПП-2, высотой опоры: 100 мм, диаметром условного прохода 50 мм
|  | Всего по позиции |  |  | 10: 478.8; 12: 3897.43 | [24 empty] | Всего по позиции
72 | ТССЦ-507-2740 | Опоры подвижные хомутовые для стальных трубопроводов Ду от 50 до 400 мм, с изоляцией типа ОПХ-2, высотой опоры: 100 мм, диаметром условного прохода 150 мм |  |  | шт. | 30 | 1 | 30 | 128.67 |  | 3860.1 | 8.14 | 31421.21 | [19 empty] | Опоры подвижные хомутовые для стальных трубопроводов Ду от 50 до 400 мм, с изоляцией типа ОПХ-2, высотой опоры: 100 мм, диаметром условного прохода 150 мм
|  | Всего по позиции |  |  | 10: 3860.1; 12: 31421.21 | [24 empty] | Всего по позиции
74 | ТССЦ-507-2737 | Опоры подвижные хомутовые для стальных трубопроводов Ду от 50 до 400 мм, с изоляцией типа ОПХ-2, высотой опоры: 100 мм, диаметром условного прохода 80 мм |  |  | шт. | 7 | 1 | 7 | 44.66 |  | 312.62 | 8.14 | 2544.73 | [19 empty] | Опоры подвижные хомутовые для стальных трубопроводов Ду от 50 до 400 мм, с изоляцией типа ОПХ-2, высотой опоры: 100 мм, диаметром условного прохода 80 мм
|  | Всего по позиции |  |  | 10: 312.62; 12: 2544.73 | [24 empty] | Всего по позиции
76 | ТССЦ-507-2735 | Опоры подвижные хомутовые для стальных трубопроводов Ду от 50 до 400 мм, с изоляцией типа ОПХ-2, высотой опоры: 100 мм, диаметром условного прохода 50 мм |  |  | шт. | 7 | 1 | 7 | 45.04 |  | 315.28 | 8.14 | 2566.38 | [19 empty] | Опоры подвижные хомутовые для стальных трубопроводов Ду от 50 до 400 мм, с изоляцией типа ОПХ-2, высотой опоры: 100 мм, диаметром условного прохода 50 мм
|  | Всего по позиции |  |  | 10: 315.28; 12: 2566.38 | [24 empty] | Всего по позиции
78 | ТССЦ-101-2542 | Сталь угловая: 50х50 мм |  |  | т | 0.00305 | 1 | 0.00305 | 7493.82 |  | 22.86 | 8.14 | 186.08 | [19 empty] | Сталь угловая: 50х50 мм
|  | Объем=3,05/1000 | [36 empty] | Объем=3,05/1000
|  | Всего по позиции |  |  | 10: 22.86; 12: 186.08 | [24 empty] | Всего по позиции
|  | Итого по разделу 2 Трубопроводы и узлы |  |  | 10: 921658.87; 12: 9120048.38 | [27 empty] | Итого по разделу 2 Трубопроводы и узлы
|  | Итоги по смете: | [40 empty] | Итоги по смете:
|  | Итого прямые затраты (справочно) |  |  | 10: 899066.65; 12: 8026762.15 | [30 empty] | Итого прямые затраты (справочно)
|  | в том числе: | [41 empty] | в том числе:
|  | Оплата труда рабочих |  |  | 10: 27363.98; 12: 868259.1 | [30 empty] | Оплата труда рабочих
|  | Эксплуатация машин |  |  | 10: 55125.75; 12: 511566.97 | [30 empty] | Эксплуатация машин
|  | в том числе оплата труда машинистов (Отм) |  |  | 10: 4153.92; 12: 131803.88 | [30 empty] | в том числе оплата труда машинистов (Отм)
|  | Материалы |  |  | 10: 816576.92; 12: 6646936.08 | [30 empty] | Материалы
|  | Строительные работы |  |  | 10: 63.42; 12: 1483.07 | [30 empty] | Строительные работы
|  | в том числе: | [41 empty] | в том числе:
|  | оплата труда |  |  | 10: 16.07; 12: 509.9 | [30 empty] | оплата труда
|  | эксплуатация машин и механизмов |  |  | 10: 0.13; 12: 1.21 | [30 empty] | эксплуатация машин и механизмов
|  | материалы |  |  | 10: 22.31; 12: 181.61 | [30 empty] | материалы
|  | накладные расходы |  |  | 10: 16.55; 12: 525.2 | [30 empty] | накладные расходы
|  | сметная прибыль |  |  | 10: 8.36; 12: 265.15 | [30 empty] | сметная прибыль
|  | Монтажные работы |  |  | 10: 941870.62; 12: 9385461.63 | [30 empty] | Монтажные работы
|  | в том числе: | [41 empty] | в том числе:
|  | оплата труда |  |  | 10: 27347.91; 12: 867749.2 | [30 empty] | оплата труда
|  | эксплуатация машин и механизмов |  |  | 10: 55125.62; 12: 511565.76 | [30 empty] | эксплуатация машин и механизмов
|  | в том числе оплата труда машинистов (ОТм) |  |  | 10: 4153.92; 12: 131803.88 | [30 empty] | в том числе оплата труда машинистов (ОТм)
|  | материалы |  |  | 10: 816554.61; 12: 6646754.47 | [30 empty] | материалы
|  | накладные расходы |  |  | 10: 28351.64; 12: 899597.78 | [30 empty] | накладные расходы
|  | сметная прибыль |  |  | 10: 14490.84; 12: 459794.42 | [30 empty] | сметная прибыль
|  | Итого |  |  | 10: 941934.04; 12: 9386944.7 | [31 empty] | Итого
|  | Итого ФОТ (справочно) |  |  | 10: 31517.9; 12: 1000062.98 | [30 empty] | Итого ФОТ (справочно)
|  | Итого накладные расходы (справочно) |  |  | 10: 28368.19; 12: 900122.98 | [30 empty] | Итого накладные расходы (справочно)
|  | Итого сметная прибыль (справочно) |  |  | 10: 14499.2; 12: 460059.57 | [30 empty] | Итого сметная прибыль (справочно)
|  | НДС 20% |  |  | 10: 188386.81; 12: 1877388.94 | [32 empty] | НДС 20%
|  | ВСЕГО по смете |  |  | 10: 1130320.85; 12: 11264333.64 | [33 empty] | ВСЕГО по смете
|  | справочно: | [41 empty] | справочно:
|  | Материальные ресурсы, отсутствующие в ФРСН |  |  | 10: 3435.82; 12: 27967.53 | [30 empty] | Материальные ресурсы, отсутствующие в ФРСН
Составил:
[должность, подпись (инициалы, фамилия)]
| Проверил: |  |  |  | 6: (инженер-сметчик УКС О.В. Касьянова) | [34 empty] | (инженер-сметчик УКС О.В. Касьянова)
[должность, подпись (инициалы, фамилия)]
¹ Зарегистрирован Министерством юстиции Российской Федерации 10 сентября 2019 г., регистрационный № 55869), с изменениями, внесенными приказом Министерства строительства и жилищно-коммунального хозяйства Российской Федерации от 20 февраля 2021 г. № 79/пр (зарегистрирован Министерством юстиции Российской Федерации 9 августа 2021 г., регистрационный № 64577) | [48 empty] | ¹ Зарегистрирован Министерством юстиции Российской Федерации 10 сентября 2019 г., регистрационный № 55869), с изменениями, внесенными приказом Министерства строительства и жилищно-коммунального хозяйства Российской Федерации от 20 февраля 2021 г. № 79/пр (зарегистрирован Министерством юстиции Российской Федерации 9 августа 2021 г., регистрационный № 64577)
² Под прочими затратами понимаются затраты, учитываемые в соответствии с пунктом 184 Методики. | [49 empty] | ² Под прочими затратами понимаются затраты, учитываемые в соответствии с пунктом 184 Методики.
³ Под прочими работами понимаются затраты, учитываемые в соответствии с пунктами 122-128 Методики. | [50 empty] | ³ Под прочими работами понимаются затраты, учитываемые в соответствии с пунктами 122-128 Методики.