## 02-01-09 СГА - ЛСР по Методике
Приложение № 2
Утверждено приказом Минстроя РФ № 421/пр от 4 августа 2020 г. в редакции приказа № 557/пр от 7 июля 2022 г.
СОГЛАСОВАНО: | [9 empty] | УТВЕРЖДАЮ:
[9 empty] | Главный инженер ПАО "УХП" А.Л. Суслов | [6 empty] | Главный инженер ПАО "УХП" А.Л. Суслов
"____" ________________ 2025 года | [12 empty] | "____" ________________ 2025 года
Наименование программного продукта | [5 empty] | ГРАНД-Смета, версия 2025.2 | [10 empty] | ГРАНД-Смета, версия 2025.2
Наименование редакции сметных нормативов | [5 empty] | Территориальные сметные нормативы, предусмотренные для применения на территории Свердловской области: - на материалы, изделия и конструкции, применяемые в строительстве (ТССЦ 81-01-2001); - на эксплуатацию строительных машин и автотранспортных средств (ТСЭМ 81-01-2001); - на строительные и специальные строительные работы (ТЕР 81-02-2001); - на монтаж оборудования (ТЕРм 81-03-2001); - на ремонтно-строительные работы (ТЕРр 81-04-2001); - на пусконаладочные работы (ТЕРп 81-05-2001); - на капитальный ремонт оборудования (ТЕРмр 81-06-2001); - на перевозки грузов для строительства (ТССЦпг 81-01-2001). | [11 empty] | Территориальные сметные нормативы, предусмотренные для применения на территории Свердловской области: - на материалы, изделия и конструкции, применяемые в строительстве (ТССЦ 81-01-2001); - на эксплуатацию строительных машин и автотранспортных средств (ТСЭМ 81-01-2001); - на строительные и специальные строительные работы (ТЕР 81-02-2001); - на монтаж оборудования (ТЕРм 81-03-2001); - на ремонтно-строительные работы (ТЕРр 81-04-2001); - на пусконаладочные работы (ТЕРп 81-05-2001); - на капитальный ремонт оборудования (ТЕРмр 81-06-2001); - на перевозки грузов для строительства (ТССЦпг 81-01-2001).
Реквизиты приказа Минстроя России об утверждении дополнений и изменений к сметным нормативам | [5 empty] | Приказ Минстроя России от 13.03.2015 № 171/пр | [7 empty] | Реквизиты приказа Минстроя России об утверждении дополнений и изменений к сметным нормативам | Приказ Минстроя России от 13.03.2015 № 171/пр |  |  |  | Реквизиты приказа Минстроя России об утверждении дополнений и изменений к сметным нормативам | Приказ Минстроя России от 13.03.2015 № 171/пр
Реквизиты письма Минстроя России об индексах изменения сметной стоимости строительства, включаемые в федеральный реестр сметных нормативов и размещаемые в федеральной государственной информационной системе ценообразования в строительстве, подготовленного в соответствии пунктом 85 Методики расчета индексов изменения сметной стоимости строительства, утвержденной приказом Министерства строительства и жилищно-коммунального хозяйства Российской Федерации от 5 июня 2019 г. № 326/пр¹ | [5 empty] | Письмо Минстроя России от 01.02.2025 года № 5170-ИФ/09 | [7 empty] | Реквизиты письма Минстроя России об индексах изменения сметной стоимости строительства, включаемые в федеральный реестр сметных нормативов и размещаемые в федеральной государственной информационной системе ценообразования в строительстве, подготовленного в соответствии пунктом 85 Методики расчета индексов изменения сметной стоимости строительства, утвержденной приказом Министерства строительства и жилищно-коммунального хозяйства Российской Федерации от 5 июня 2019 г. № 326/пр¹ | Письмо Минстроя России от 01.02.2025 года № 5170-ИФ/09 | [5 empty] | Реквизиты письма Минстроя России об индексах изменения сметной стоимости строительства, включаемые в федеральный реестр сметных нормативов и размещаемые в федеральной государственной информационной системе ценообразования в строительстве, подготовленного в соответствии пунктом 85 Методики расчета индексов изменения сметной стоимости строительства, утвержденной приказом Министерства строительства и жилищно-коммунального хозяйства Российской Федерации от 5 июня 2019 г. № 326/пр¹ | Письмо Минстроя России от 01.02.2025 года № 5170-ИФ/09
Реквизиты нормативного правового акта об утверждении оплаты труда, утверждаемый в соответствии с пунктом 22(1) Правилами мониторинга цен, утвержденными постановлением Правительства Российской Федерации от 23 декабря 2016 г. № 1452 | [5 empty] | Приказ Министерства строительства и развития инфраструктуры Свердловской области от 28.02.2024 № 107-П | [7 empty] | Реквизиты нормативного правового акта об утверждении оплаты труда, утверждаемый в соответствии с пунктом 22(1) Правилами мониторинга цен, утвержденными постановлением Правительства Российской Федерации от 23 декабря 2016 г. № 1452 | Приказ Министерства строительства и развития инфраструктуры Свердловской области от 28.02.2024 № 107-П | [7 empty] | Реквизиты нормативного правового акта об утверждении оплаты труда, утверждаемый в соответствии с пунктом 22(1) Правилами мониторинга цен, утвержденными постановлением Правительства Российской Федерации от 23 декабря 2016 г. № 1452 | Приказ Министерства строительства и развития инфраструктуры Свердловской области от 28.02.2024 № 107-П
Наименование субъекта Российской Федерации | [5 empty] | 66. Свердловская область | [18 empty] | Наименование субъекта Российской Федерации | 66. Свердловская область
Наименование зоны субъекта Российской Федерации | [26 empty] | Наименование зоны субъекта Российской Федерации
Площадка синтетических смол и полимерных материалов. | [27 empty] | Площадка синтетических смол и полимерных материалов.
(наименование стройки)
Узел подачи сырья из Здания производства смол цеха 04/3 литер 14 в здание производственного цеха №03/1 со строением склада пульвербакелита. Техническое перевооружение. | [28 empty] | Узел подачи сырья из Здания производства смол цеха 04/3 литер 14 в здание производственного цеха №03/1 со строением склада пульвербакелита. Техническое перевооружение.
(наименование объекта капитального строительства)
ЛОКАЛЬНЫЙ СМЕТНЫЙ РАСЧЕТ (СМЕТА) № 02-01-09-61/25
Система газоанализа | [29 empty] | Система газоанализа
(наименование работ и затрат)
Составлен | базисно-индексным | методом
Основание | ПК/69-СГА
(проектная и (или) иная техническая документация)
Составлен(а) в текущем (базисном) уровне цен |  |  | I квартал 2025 года (01.01.2000) | [27 empty] | I квартал 2025 года (01.01.2000)
Сметная стоимость |  | 3470.14 | (412,64) | тыс.руб.
в том числе:
| строительных работ | 0 | (0) | тыс.руб. |  | Средства на оплату труда рабочих |  |  |  |  | 136.25 | (4,29) | тыс.руб.
| монтажных работ | 532.98 | (34,31) | тыс.руб. |  | Нормативные затраты труда рабочих |  |  |  |  | 322.01 |  | чел.час.
| оборудования | 2358.8 | (309,55) | тыс.руб. |  | Нормативные затраты труда машинистов |  |  |  |  | 3.22 |  | чел.час.
| прочих затрат | 0 | (0) | тыс.руб.
№ п/п | Обоснование | Наименование работ и затрат |  |  | Единица измерения | Количество |  |  | Сметная стоимость в базисном уровне цен (в текущем уровне цен (гр. 8) для ресурсов, отсутствующих в ФРСН), руб. |  |  | Индексы | Сметная стоимость в текущем уровне цен, руб.
[6 empty] | на единицу | коэффициенты | всего с учетом коэффициентов | на единицу | коэффициенты | всего
1 | 2 | 3 |  |  | 4 | 5 | 6 | 7 | 8 | 9 | 10 | 11 | 12
Раздел 1. Приборы и средства автоматизации | [31 empty] | Раздел 1. Приборы и средства автоматизации
1 | ТЕРм11-03-011-01 | Прибор для анализа физико-химического состава вещества, категория сложности: I |  |  | 4: 1 компл.; 5: 6; 6: 1; 7: 6 | [19 empty] | Прибор для анализа физико-химического состава вещества, категория сложности: I
|  | Объем=4+1+1 | [31 empty] | Объем=4+1+1
| Приказ от 07.07.2022 № 557/пр прил.8 табл.3 п.3 | Производство ремонтно-строительных работ осуществляется на территории действующего предприятия с наличием в зоне производства работ одного или нескольких из перечисленных ниже факторов: - разветвленной сети транспортных и инженерных коммуникаций; - стесненных условий для складирования материалов; - действующего технологического оборудования ОЗП=1,15; ЭМ=1,15 к расх.; ЗПМ=1,15; ТЗ=1,15; ТЗМ=1,15 | [32 empty] | Производство ремонтно-строительных работ осуществляется на территории действующего предприятия с наличием в зоне производства работ одного или нескольких из перечисленных ниже факторов: - разветвленной сети транспортных и инженерных коммуникаций; - стесненных условий для складирования материалов; - действующего технологического оборудования ОЗП=1,15; ЭМ=1,15 к расх.; ЗПМ=1,15; ТЗ=1,15; ТЗМ=1,15
| 1 | ОТ |  |  | 8: 61.78; 9: 1.15; 10: 426.28; 11: 31.73; 12: 13525.86 | [22 empty] | ОТ
| 2 | ЭМ |  |  | 8: 42.29; 9: 1.15; 10: 291.8; 11: 9.28; 12: 2707.9 | [22 empty] | ЭМ
| 3 | в т.ч. ОТм |  |  | 8: 2.85; 9: 1.15; 10: 19.67; 11: 31.73; 12: 624.13 | [22 empty] | в т.ч. ОТм
| 4 | М |  |  | 8: 10.52; 10: 63.12; 11: 8.14; 12: 513.8 | [22 empty] | М
|  | ЗТ |  |  | 4: чел.-ч; 5: 4.49; 6: 1.15; 7: 30.981 | [23 empty] | ЗТ
|  | ЗТм |  |  | 4: чел.-ч; 5: 0.15; 6: 1.15; 7: 1.035 | [23 empty] | ЗТм
|  | Итого по расценке |  |  | 8: 114.59; 10: 781.2; 12: 16747.56 | [24 empty] | Итого по расценке
|  | ФОТ |  |  | 10: 445.95; 12: 14149.99 | [23 empty] | ФОТ
| Пр/812-053.0-1 | НР Приборы, средства автоматизации и вычислительной техники |  |  | 4: %; 5: 90; 7: 90; 10: 401.36; 12: 12734.99 | [23 empty] | НР Приборы, средства автоматизации и вычислительной техники
| Пр/774-053.0 | СП Приборы, средства автоматизации и вычислительной техники |  |  | 4: %; 5: 46; 7: 46; 10: 205.14; 12: 6509 | [23 empty] | СП Приборы, средства автоматизации и вычислительной техники
|  | Всего по позиции |  |  | 10: 1387.7; 12: 35991.55 | [25 empty] | Всего по позиции
2 О | ТЦ | Advant2-PID EC Газоанализатор стационарный Advant 2 с двумя сенсорами: Фотоионизационный сенсор, поверка на Фенол. Диапазон показаний: от 0 до 10 ppm (от 0 до 39,1 мг/м3); Диапазон измерений: от 0 до 10 млн ¹; Пределы допускаемой основной погрешности: Приведённая +/-20 на диапазоне от 0 до 2 млн ¹; Относительная +/-20 на диапазоне от 2 до 10 млн ¹; Электрохимический сенсор, поверка на Формальдегид Диапазон показаний: от 0 до 10 ppm (от 0 до 12,5 мг/м3); Диапазон измерений: от 0 до 10 млн ¹; Пределы допускаемой основной погрешности: Приведённая +/-20 на диапазоне от 0 до 0,4 млн ¹; Относительная +/-20 на диапазоне от 0,4 до 10 млн ¹; Светодиодная индикация. Взрывозащита 1Ex d [ia Ga] IIC T6 Gb X. IP66/IP67. Температура эксплуатации от -60 до +65 °C. Возможность - релейные выходные сигналы (Порог 1, Порог 2, Неисправность). Выходные сигналы: 4-20 мА, RS-485 (Modbus). Корпус тип Б. Материал изготовления - алюминий. 24 В. |  |  | шт | 4 | 1 | 4 | 434249.43 |  | 227952.46 | 7.62 | 1736997.72 | [19 empty] | Advant2-PID EC Газоанализатор стационарный Advant 2 с двумя сенсорами: Фотоионизационный сенсор, поверка на Фенол. Диапазон показаний: от 0 до 10 ppm (от 0 до 39,1 мг/м3); Диапазон измерений: от 0 до 10 млн ¹; Пределы допускаемой основной погрешности: Приведённая +/-20 на диапазоне от 0 до 2 млн ¹; Относительная +/-20 на диапазоне от 2 до 10 млн ¹; Электрохимический сенсор, поверка на Формальдегид Диапазон показаний: от 0 до 10 ppm (от 0 до 12,5 мг/м3); Диапазон измерений: от 0 до 10 млн ¹; Пределы допускаемой основной погрешности: Приведённая +/-20 на диапазоне от 0 до 0,4 млн ¹; Относительная +/-20 на диапазоне от 0,4 до 10 млн ¹; Светодиодная индикация. Взрывозащита 1Ex d [ia Ga] IIC T6 Gb X. IP66/IP67. Температура эксплуатации от -60 до +65 °C. Возможность - релейные выходные сигналы (Порог 1, Порог 2, Неисправность). Выходные сигналы: 4-20 мА, RS-485 (Modbus). Корпус тип Б. Материал изготовления - алюминий. 24 В.
|  | Всего по позиции |  |  | 10: 227952.46; 12: 1736997.72 | [25 empty] | Всего по позиции
3 О | ТЦ | ДГС230/EC-CH2O Датчик-газоанализатор стационарный ДГС ЭРИС-230, электрохимический сенсор, поверка на формальдегид. IP66/IP67. Температура эксплуатации от -60 до 65°C. Выходные сигналы: 4-20 мА, RS-485 (Modbus). Возможность - релейные выходные сигналы (Порог 1, Порог 2, Неисправность). Корпус тип Б - алюминий. 24 В. Диапазон показаний: от 0 до 10 ppm (от 0 до 12,5 мг/м3). Диапазон измерений: от 0млн ¹ до 10млн ¹. Пределы допускаемой основной погрешности: Приведённая +/-20 % на диапазоне от 0 до 0,4 млн ¹; Относительная +/-20 % на диапазоне от 0,4 до 10 млн ¹; |  |  | шт | 1 | 1 | 1 | 137398.66 |  | 18031.32 | 7.62 | 137398.66 | [19 empty] | ДГС230/EC-CH2O Датчик-газоанализатор стационарный ДГС ЭРИС-230, электрохимический сенсор, поверка на формальдегид. IP66/IP67. Температура эксплуатации от -60 до 65°C. Выходные сигналы: 4-20 мА, RS-485 (Modbus). Возможность - релейные выходные сигналы (Порог 1, Порог 2, Неисправность). Корпус тип Б - алюминий. 24 В. Диапазон показаний: от 0 до 10 ppm (от 0 до 12,5 мг/м3). Диапазон измерений: от 0млн ¹ до 10млн ¹. Пределы допускаемой основной погрешности: Приведённая +/-20 % на диапазоне от 0 до 0,4 млн ¹; Относительная +/-20 % на диапазоне от 0,4 до 10 млн ¹;
|  | Всего по позиции |  |  | 10: 18031.32; 12: 137398.66 | [25 empty] | Всего по позиции
4 О | ТЦ | ДГС ЭРИС-ФИД Датчик-газоанализатор стационарный ДГС ЭРИС-ФИД М, фотоионизационный сенсор, поверка на фенол. IP66/IP67.Температура эксплуатации от -60 до +65°C. Выходные сигналы: 4-20 мА, RS-485 (Modbus). Возможность - релейные выходные сигналы (Порог 1, Порог 2, Неисправность). Корпус тип А - алюминий.24 В, 6,5Вт.Диапазон показаний: от 0 до 10 ppm (от 0 до 39,1 мг/м3). Диапазон измерений:от 0млн ¹ до 10млн ¹. Пределы допускаемой основной погрешности: Приведённая+/-20 на диапазоне от 0 до 2 млн ¹; Относительная +/-20 на диапазоне от 2 до 10 млн ¹; |  |  | шт | 1 | 1 | 1 | 302859.6 |  | 39745.35 | 7.62 | 302859.6 | [19 empty] | ДГС ЭРИС-ФИД Датчик-газоанализатор стационарный ДГС ЭРИС-ФИД М, фотоионизационный сенсор, поверка на фенол. IP66/IP67.Температура эксплуатации от -60 до +65°C. Выходные сигналы: 4-20 мА, RS-485 (Modbus). Возможность - релейные выходные сигналы (Порог 1, Порог 2, Неисправность). Корпус тип А - алюминий.24 В, 6,5Вт.Диапазон показаний: от 0 до 10 ppm (от 0 до 39,1 мг/м3). Диапазон измерений:от 0млн ¹ до 10млн ¹. Пределы допускаемой основной погрешности: Приведённая+/-20 на диапазоне от 0 до 2 млн ¹; Относительная +/-20 на диапазоне от 2 до 10 млн ¹;
|  | Всего по позиции |  |  | 10: 39745.35; 12: 302859.6 | [25 empty] | Всего по позиции
5 | ТЕРм11-03-001-01 | Приборы, устанавливаемые на металлоконструкциях, щитах и пультах, масса: до 5 кг |  |  | 4: 1 шт.; 5: 1; 6: 1; 7: 1 | [19 empty] | Приборы, устанавливаемые на металлоконструкциях, щитах и пультах, масса: до 5 кг
| Приказ от 07.07.2022 № 557/пр прил.8 табл.3 п.3 | Производство ремонтно-строительных работ осуществляется на территории действующего предприятия с наличием в зоне производства работ одного или нескольких из перечисленных ниже факторов: - разветвленной сети транспортных и инженерных коммуникаций; - стесненных условий для складирования материалов; - действующего технологического оборудования ОЗП=1,15; ЭМ=1,15 к расх.; ЗПМ=1,15; ТЗ=1,15; ТЗМ=1,15 | [32 empty] | Производство ремонтно-строительных работ осуществляется на территории действующего предприятия с наличием в зоне производства работ одного или нескольких из перечисленных ниже факторов: - разветвленной сети транспортных и инженерных коммуникаций; - стесненных условий для складирования материалов; - действующего технологического оборудования ОЗП=1,15; ЭМ=1,15 к расх.; ЗПМ=1,15; ТЗ=1,15; ТЗМ=1,15
| 1 | ОТ |  |  | 8: 7.26; 9: 1.15; 10: 8.35; 11: 31.73; 12: 264.95 | [22 empty] | ОТ
| 4 | М |  |  | 8: 1.15; 10: 1.15; 11: 8.14; 12: 9.36 | [22 empty] | М
|  | ЗТ |  |  | 4: чел.-ч; 5: 0.52; 6: 1.15; 7: 0.598 | [23 empty] | ЗТ
|  | Итого по расценке |  |  | 8: 8.41; 10: 9.5; 12: 274.31 | [24 empty] | Итого по расценке
|  | ФОТ |  |  | 10: 8.35; 12: 264.95 | [23 empty] | ФОТ
| Пр/812-053.0-1 | НР Приборы, средства автоматизации и вычислительной техники |  |  | 4: %; 5: 90; 7: 90; 10: 7.52; 12: 238.46 | [23 empty] | НР Приборы, средства автоматизации и вычислительной техники
| Пр/774-053.0 | СП Приборы, средства автоматизации и вычислительной техники |  |  | 4: %; 5: 46; 7: 46; 10: 3.84; 12: 121.88 | [23 empty] | СП Приборы, средства автоматизации и вычислительной техники
|  | Всего по позиции |  |  | 10: 20.86; 12: 634.65 | [25 empty] | Всего по позиции
6 О | ТЦ | СГМ ЭРИС-130 Контроллер многоканальный с Ethernet. 24В. Входной сигнал -цифровой интерфейс RS-232/485 Modbus (от 1 до 32 датчиков). Цифровой выходной сигнал - RS-232/485 Modbus. 4 реле (220В, 8А) - Порог 1, Порог 2, Порог 3, Авария |  |  | шт | 1 | 1 | 1 | 139094.01 |  | 18253.81 | 7.62 | 139094.01 | [19 empty] | СГМ ЭРИС-130 Контроллер многоканальный с Ethernet. 24В. Входной сигнал -цифровой интерфейс RS-232/485 Modbus (от 1 до 32 датчиков). Цифровой выходной сигнал - RS-232/485 Modbus. 4 реле (220В, 8А) - Порог 1, Порог 2, Порог 3, Авария
|  | Всего по позиции |  |  | 10: 18253.81; 12: 139094.01 | [25 empty] | Всего по позиции
7 | ТЕРм08-01-081-01 | Аппарат (кнопка, ключ управления, замок электромагнитной блокировки, звуковой сигнал, сигнальная лампа) управления и сигнализации, количество подключаемых концов: до 2 |  |  | 4: 1 шт.; 5: 13; 6: 1; 7: 13 | [19 empty] | Аппарат (кнопка, ключ управления, замок электромагнитной блокировки, звуковой сигнал, сигнальная лампа) управления и сигнализации, количество подключаемых концов: до 2
| Приказ от 07.07.2022 № 557/пр прил.8 табл.3 п.3 | Производство ремонтно-строительных работ осуществляется на территории действующего предприятия с наличием в зоне производства работ одного или нескольких из перечисленных ниже факторов: - разветвленной сети транспортных и инженерных коммуникаций; - стесненных условий для складирования материалов; - действующего технологического оборудования ОЗП=1,15; ЭМ=1,15 к расх.; ЗПМ=1,15; ТЗ=1,15; ТЗМ=1,15 | [32 empty] | Производство ремонтно-строительных работ осуществляется на территории действующего предприятия с наличием в зоне производства работ одного или нескольких из перечисленных ниже факторов: - разветвленной сети транспортных и инженерных коммуникаций; - стесненных условий для складирования материалов; - действующего технологического оборудования ОЗП=1,15; ЭМ=1,15 к расх.; ЗПМ=1,15; ТЗ=1,15; ТЗМ=1,15
| 1 | ОТ |  |  | 8: 15.31; 9: 1.15; 10: 228.88; 11: 31.73; 12: 7262.36 | [22 empty] | ОТ
| 2 | ЭМ |  |  | 8: 11.28; 9: 1.15; 10: 168.64; 11: 9.28; 12: 1564.98 | [22 empty] | ЭМ
| 3 | в т.ч. ОТм |  |  | 8: 0.76; 9: 1.15; 10: 11.36; 11: 31.73; 12: 360.45 | [22 empty] | в т.ч. ОТм
| 4 | М |  |  | 8: 1.32; 10: 17.16; 11: 8.14; 12: 139.68 | [22 empty] | М
|  | ЗТ |  |  | 4: чел.-ч; 5: 1.13; 6: 1.15; 7: 16.8935 | [23 empty] | ЗТ
|  | ЗТм |  |  | 4: чел.-ч; 5: 0.04; 6: 1.15; 7: 0.598 | [23 empty] | ЗТм
|  | Итого по расценке |  |  | 8: 27.91; 10: 414.68; 12: 8967.02 | [24 empty] | Итого по расценке
|  | ФОТ |  |  | 10: 240.24; 12: 7622.81 | [23 empty] | ФОТ
| Пр/812-049.3-1 | НР Электротехнические установки на других объектах |  |  | 4: %; 5: 97; 7: 97; 10: 233.03; 12: 7394.13 | [23 empty] | НР Электротехнические установки на других объектах
| Пр/774-049.3 | СП Электротехнические установки на других объектах |  |  | 4: %; 5: 51; 7: 51; 10: 122.52; 12: 3887.63 | [23 empty] | СП Электротехнические установки на других объектах
|  | Всего по позиции |  |  | 10: 770.23; 12: 20248.78 | [25 empty] | Всего по позиции
8 О | ТЦ | Оповещатель светозвуковой Орбита ОП СЗ 220В, 0,2А, IP65. Звуковое давление на расстоянии 1,00м не менее 105дБ. Температура эксплуатации -60°…+85°C Орбита ОП СЗ 220В |  |  | шт | 13 | 1 | 13 | 1350.28 |  | 2303.63 | 7.62 | 17553.64 | [19 empty] | Оповещатель светозвуковой Орбита ОП СЗ 220В, 0,2А, IP65. Звуковое давление на расстоянии 1,00м не менее 105дБ. Температура эксплуатации -60°…+85°C Орбита ОП СЗ 220В
|  | Цена=21064,40/1,2/13 | [37 empty] | Цена=21064,40/1,2/13
|  | Всего по позиции |  |  | 10: 2303.63; 12: 17553.64 | [25 empty] | Всего по позиции
|  | Итого по разделу 1 Приборы и средства автоматизации |  |  | 10: 308465.36; 12: 2390778.61 | [27 empty] | Итого по разделу 1 Приборы и средства автоматизации
Раздел 2. Щиты и пульты | [31 empty] | Раздел 2. Щиты и пульты
ШГА Шкаф системы газоанализа в помещ. зав.складом 600х400х210 (ШхВхГ) | [41 empty] | ШГА Шкаф системы газоанализа в помещ. зав.складом 600х400х210 (ШхВхГ)
9 | ТЕРм08-03-573-04 | Шкаф (пульт) управления навесной, высота, ширина и глубина: до 600х600х350 мм |  |  | 4: 1 шт.; 5: 1; 6: 1; 7: 1 | [19 empty] | Шкаф (пульт) управления навесной, высота, ширина и глубина: до 600х600х350 мм
| Приказ от 07.07.2022 № 557/пр прил.8 табл.3 п.3 | Производство ремонтно-строительных работ осуществляется на территории действующего предприятия с наличием в зоне производства работ одного или нескольких из перечисленных ниже факторов: - разветвленной сети транспортных и инженерных коммуникаций; - стесненных условий для складирования материалов; - действующего технологического оборудования ОЗП=1,15; ЭМ=1,15 к расх.; ЗПМ=1,15; ТЗ=1,15; ТЗМ=1,15 | [32 empty] | Производство ремонтно-строительных работ осуществляется на территории действующего предприятия с наличием в зоне производства работ одного или нескольких из перечисленных ниже факторов: - разветвленной сети транспортных и инженерных коммуникаций; - стесненных условий для складирования материалов; - действующего технологического оборудования ОЗП=1,15; ЭМ=1,15 к расх.; ЗПМ=1,15; ТЗ=1,15; ТЗМ=1,15
| 1 | ОТ |  |  | 8: 33.11; 9: 1.15; 10: 38.08; 11: 31.73; 12: 1208.28 | [22 empty] | ОТ
| 2 | ЭМ |  |  | 8: 56.93; 9: 1.15; 10: 65.47; 11: 9.28; 12: 607.56 | [22 empty] | ЭМ
| 3 | в т.ч. ОТм |  |  | 8: 4.45; 9: 1.15; 10: 5.12; 11: 31.73; 12: 162.46 | [22 empty] | в т.ч. ОТм
| 4 | М |  |  | 8: 4.1; 10: 4.1; 11: 8.14; 12: 33.37 | [22 empty] | М
|  | ЗТ |  |  | 4: чел.-ч; 5: 2.37; 6: 1.15; 7: 2.7255 | [23 empty] | ЗТ
|  | ЗТм |  |  | 4: чел.-ч; 5: 0.29; 6: 1.15; 7: 0.3335 | [23 empty] | ЗТм
|  | Итого по расценке |  |  | 8: 94.14; 10: 107.65; 12: 1849.21 | [24 empty] | Итого по расценке
|  | ФОТ |  |  | 10: 43.2; 12: 1370.74 | [23 empty] | ФОТ
| Пр/812-049.3-1 | НР Электротехнические установки на других объектах |  |  | 4: %; 5: 97; 7: 97; 10: 41.9; 12: 1329.62 | [23 empty] | НР Электротехнические установки на других объектах
| Пр/774-049.3 | СП Электротехнические установки на других объектах |  |  | 4: %; 5: 51; 7: 51; 10: 22.03; 12: 699.08 | [23 empty] | СП Электротехнические установки на других объектах
|  | Всего по позиции |  |  | 10: 171.58; 12: 3877.91 | [25 empty] | Всего по позиции
10 | ТЦ | Шкаф металлический настенный (с монтажной панелью) MES 60.40.21 (600х400х210мм) IP66 |  |  | шт | 1 | 1 | 1 | 9764.17 |  | 1199.53 | 8.14 | 9764.17 | [19 empty] | Шкаф металлический настенный (с монтажной панелью) MES 60.40.21 (600х400х210мм) IP66
|  | Цена=11717/1,2 | [37 empty] | Цена=11717/1,2
|  | Всего по позиции |  |  | 10: 1199.53; 12: 9764.17 | [25 empty] | Всего по позиции
11 | ТЕРм08-01-080-01 | Прибор измерения и защиты, количество подключаемых концов: до 2 |  |  | 4: 1 шт.; 5: 4; 6: 1; 7: 4 | [19 empty] | Прибор измерения и защиты, количество подключаемых концов: до 2
|  | Объем=1+3 | [31 empty] | Объем=1+3
| Приказ от 07.07.2022 № 557/пр прил.8 табл.3 п.3 | Производство ремонтно-строительных работ осуществляется на территории действующего предприятия с наличием в зоне производства работ одного или нескольких из перечисленных ниже факторов: - разветвленной сети транспортных и инженерных коммуникаций; - стесненных условий для складирования материалов; - действующего технологического оборудования ОЗП=1,15; ЭМ=1,15 к расх.; ЗПМ=1,15; ТЗ=1,15; ТЗМ=1,15 | [32 empty] | Производство ремонтно-строительных работ осуществляется на территории действующего предприятия с наличием в зоне производства работ одного или нескольких из перечисленных ниже факторов: - разветвленной сети транспортных и инженерных коммуникаций; - стесненных условий для складирования материалов; - действующего технологического оборудования ОЗП=1,15; ЭМ=1,15 к расх.; ЗПМ=1,15; ТЗ=1,15; ТЗМ=1,15
| 1 | ОТ |  |  | 8: 15.31; 9: 1.15; 10: 70.43; 11: 31.73; 12: 2234.74 | [22 empty] | ОТ
| 2 | ЭМ |  |  | 8: 11.28; 9: 1.15; 10: 51.89; 11: 9.28; 12: 481.54 | [22 empty] | ЭМ
| 3 | в т.ч. ОТм |  |  | 8: 0.76; 9: 1.15; 10: 3.5; 11: 31.73; 12: 111.06 | [22 empty] | в т.ч. ОТм
| 4 | М |  |  | 8: 0.98; 10: 3.92; 11: 8.14; 12: 31.91 | [22 empty] | М
|  | ЗТ |  |  | 4: чел.-ч; 5: 1.13; 6: 1.15; 7: 5.198 | [23 empty] | ЗТ
|  | ЗТм |  |  | 4: чел.-ч; 5: 0.04; 6: 1.15; 7: 0.184 | [23 empty] | ЗТм
|  | Итого по расценке |  |  | 8: 27.57; 10: 126.24; 12: 2748.19 | [24 empty] | Итого по расценке
|  | ФОТ |  |  | 10: 73.93; 12: 2345.8 | [23 empty] | ФОТ
| Пр/812-049.3-1 | НР Электротехнические установки на других объектах |  |  | 4: %; 5: 97; 7: 97; 10: 71.71; 12: 2275.43 | [23 empty] | НР Электротехнические установки на других объектах
| Пр/774-049.3 | СП Электротехнические установки на других объектах |  |  | 4: %; 5: 51; 7: 51; 10: 37.7; 12: 1196.36 | [23 empty] | СП Электротехнические установки на других объектах
|  | Всего по позиции |  |  | 10: 235.65; 12: 6219.98 | [25 empty] | Всего по позиции
12 О | ТССЦ-509-2227 | Выключатели автоматические: «IEK» ВА47-29 1Р 10А, характеристика С |  |  | шт. | 1 | 1 | 1 | 13.8 |  | 13.8 | 7.62 | 105.16 | [19 empty] | Выключатели автоматические: «IEK» ВА47-29 1Р 10А, характеристика С
|  | Всего по позиции |  |  | 10: 13.8; 12: 105.16 | [25 empty] | Всего по позиции
13 О | ТССЦ-509-2291 4 А | Выключатели автоматические, количество полюсов 1, номинальный ток 6 А |  |  | шт. | 3 | 1 | 3 | 85.85 |  | 257.55 | 7.62 | 1962.53 | [19 empty] | Выключатели автоматические, количество полюсов 1, номинальный ток 6 А
|  | Всего по позиции |  |  | 10: 257.55; 12: 1962.53 | [25 empty] | Всего по позиции
14 | ТЕРм08-03-575-01 | Прибор или аппарат |  |  | 4: 1 шт.; 5: 14; 6: 1; 7: 14 | [19 empty] | Прибор или аппарат
|  | Объем=1+1+4+4+1+3 | [31 empty] | Объем=1+1+4+4+1+3
| Приказ от 07.07.2022 № 557/пр прил.8 табл.3 п.3 | Производство ремонтно-строительных работ осуществляется на территории действующего предприятия с наличием в зоне производства работ одного или нескольких из перечисленных ниже факторов: - разветвленной сети транспортных и инженерных коммуникаций; - стесненных условий для складирования материалов; - действующего технологического оборудования ОЗП=1,15; ЭМ=1,15 к расх.; ЗПМ=1,15; ТЗ=1,15; ТЗМ=1,15 | [32 empty] | Производство ремонтно-строительных работ осуществляется на территории действующего предприятия с наличием в зоне производства работ одного или нескольких из перечисленных ниже факторов: - разветвленной сети транспортных и инженерных коммуникаций; - стесненных условий для складирования материалов; - действующего технологического оборудования ОЗП=1,15; ЭМ=1,15 к расх.; ЗПМ=1,15; ТЗ=1,15; ТЗМ=1,15
| 1 | ОТ |  |  | 8: 15.65; 9: 1.15; 10: 251.97; 11: 31.73; 12: 7995.01 | [22 empty] | ОТ
| 4 | М |  |  | 8: 0.65; 10: 9.1; 11: 8.14; 12: 74.07 | [22 empty] | М
|  | ЗТ |  |  | 4: чел.-ч; 5: 1.12; 6: 1.15; 7: 18.032 | [23 empty] | ЗТ
|  | Итого по расценке |  |  | 8: 16.3; 10: 261.07; 12: 8069.08 | [24 empty] | Итого по расценке
|  | ФОТ |  |  | 10: 251.97; 12: 7995.01 | [23 empty] | ФОТ
| Пр/812-049.3-1 | НР Электротехнические установки на других объектах |  |  | 4: %; 5: 97; 7: 97; 10: 244.41; 12: 7755.16 | [23 empty] | НР Электротехнические установки на других объектах
| Пр/774-049.3 | СП Электротехнические установки на других объектах |  |  | 4: %; 5: 51; 7: 51; 10: 128.5; 12: 4077.46 | [23 empty] | СП Электротехнические установки на других объектах
|  | Всего по позиции |  |  | 10: 633.98; 12: 19901.7 | [25 empty] | Всего по позиции
15 О | ТЦ | Одноканальный блок питания БП30Б-Д3-24, 24В, 30Вт, Imax=1,25А |  |  | шт | 1 | 1 | 1 | 6908.33 |  | 906.6 | 7.62 | 6908.33 | [19 empty] | Одноканальный блок питания БП30Б-Д3-24, 24В, 30Вт, Imax=1,25А
|  | Цена=8290/1,2 | [37 empty] | Цена=8290/1,2
|  | Всего по позиции |  |  | 10: 906.6; 12: 6908.33 | [25 empty] | Всего по позиции
16 О | ТЦ | Одноканальный блок питания БП120Б-Д9-24, 24В, 120Вт, Imax=5А |  |  | шт | 1 | 1 | 1 | 11100 |  | 1456.69 | 7.62 | 11100 | [19 empty] | Одноканальный блок питания БП120Б-Д9-24, 24В, 120Вт, Imax=5А
|  | Цена=13320/1,2 | [37 empty] | Цена=13320/1,2
|  | Всего по позиции |  |  | 10: 1456.69; 12: 11100 | [25 empty] | Всего по позиции
17 О | ТЦ | Реле промежуточное ~220, 10А, 3 перекидных контакта, 55.33.8.230.0050 |  |  | шт | 4 | 1 | 4 | 1032.5 |  | 541.99 | 7.62 | 4130 | [19 empty] | Реле промежуточное ~220, 10А, 3 перекидных контакта, 55.33.8.230.0050
|  | Цена=1239/1,2 | [37 empty] | Цена=1239/1,2
|  | Всего по позиции |  |  | 10: 541.99; 12: 4130 | [25 empty] | Всего по позиции
18 О | ТЦ | Розетка для реле 55.32, 55.34 с пружин. клеммами, 94.54, 10 А |  |  | шт | 4 | 1 | 4 | 3.33 |  | 1.75 | 7.62 | 13.32 | [19 empty] | Розетка для реле 55.32, 55.34 с пружин. клеммами, 94.54, 10 А
|  | Цена=4/1,2 | [37 empty] | Цена=4/1,2
|  | Всего по позиции |  |  | 10: 1.75; 12: 13.32 | [25 empty] | Всего по позиции
19 О | ТЦ | Светодиодная индикаторная лампа с порогом срабатывания, цвет свечения желтый, ~220В СКЛ14А-Л-Ж-Р140 |  |  | шт | 1 | 1 | 1 | 230 |  | 30.18 | 7.62 | 230 | [19 empty] | Светодиодная индикаторная лампа с порогом срабатывания, цвет свечения желтый, ~220В СКЛ14А-Л-Ж-Р140
|  | Цена=276/1,2 | [37 empty] | Цена=276/1,2
|  | Всего по позиции |  |  | 10: 30.18; 12: 230 | [25 empty] | Всего по позиции
20 О | ТЦ | Светодиодная индикаторная лампа с порогом срабатывания, цвет свечения красный, ~220В СКЛ14А-Л-К-Р140 |  |  | шт | 3 | 1 | 3 | 150.42 |  | 59.22 | 7.62 | 451.26 | [19 empty] | Светодиодная индикаторная лампа с порогом срабатывания, цвет свечения красный, ~220В СКЛ14А-Л-К-Р140
|  | Цена=180,5/1,2 | [37 empty] | Цена=180,5/1,2
|  | Всего по позиции |  |  | 10: 59.22; 12: 451.26 | [25 empty] | Всего по позиции
Ряд зажимов в составе | [41 empty] | Ряд зажимов в составе
21 | ТЕРм10-04-030-04 | Дополнительная установка на пультах и панелях: колодки клеммной на 20 клемм (прим.) |  |  | 4: 1 шт.; 5: 1; 6: 1; 7: 1 | [19 empty] | Дополнительная установка на пультах и панелях: колодки клеммной на 20 клемм (прим.)
| Приказ от 07.07.2022 № 557/пр прил.8 табл.3 п.3 | Производство ремонтно-строительных работ осуществляется на территории действующего предприятия с наличием в зоне производства работ одного или нескольких из перечисленных ниже факторов: - разветвленной сети транспортных и инженерных коммуникаций; - стесненных условий для складирования материалов; - действующего технологического оборудования ОЗП=1,15; ЭМ=1,15 к расх.; ЗПМ=1,15; ТЗ=1,15; ТЗМ=1,15 | [32 empty] | Производство ремонтно-строительных работ осуществляется на территории действующего предприятия с наличием в зоне производства работ одного или нескольких из перечисленных ниже факторов: - разветвленной сети транспортных и инженерных коммуникаций; - стесненных условий для складирования материалов; - действующего технологического оборудования ОЗП=1,15; ЭМ=1,15 к расх.; ЗПМ=1,15; ТЗ=1,15; ТЗМ=1,15
| 1 | ОТ |  |  | 8: 11.51; 9: 1.15; 10: 13.24; 11: 31.73; 12: 420.11 | [22 empty] | ОТ
| 4 | М |  |  | 8: 15.55; 10: 15.55; 11: 8.14; 12: 126.58 | [22 empty] | М
|  | ЗТ |  |  | 4: чел.-ч; 5: 1; 6: 1.15; 7: 1.15 | [23 empty] | ЗТ
|  | Итого по расценке |  |  | 8: 27.06; 10: 28.79; 12: 546.69 | [24 empty] | Итого по расценке
|  | ФОТ |  |  | 10: 13.24; 12: 420.11 | [23 empty] | ФОТ
| Пр/812-051.2-1 | НР Монтаж радиотелевизионного и электронного оборудования |  |  | 4: %; 5: 95; 7: 95; 10: 12.58; 12: 399.1 | [23 empty] | НР Монтаж радиотелевизионного и электронного оборудования
| Пр/774-051.2 | СП Монтаж радиотелевизионного и электронного оборудования |  |  | 4: %; 5: 53; 7: 53; 10: 7.02; 12: 222.66 | [23 empty] | СП Монтаж радиотелевизионного и электронного оборудования
|  | Всего по позиции |  |  | 10: 48.39; 12: 1168.45 | [25 empty] | Всего по позиции
22 | ТЦ | Клемма проходная 2,5, DC2.5-01P-11-00A(H) |  |  | шт | 22 | 1 | 22 | 27.93 |  | 75.49 | 8.14 | 614.46 | [19 empty] | Клемма проходная 2,5, DC2.5-01P-11-00A(H)
|  | Цена=33,52/1,2 | [37 empty] | Цена=33,52/1,2
|  | Всего по позиции |  |  | 10: 75.49; 12: 614.46 | [25 empty] | Всего по позиции
23 | ТЦ | Стопор концевой NS35/7,5 E-WS-01P-11-00A(H) |  |  | шт | 5 | 1 | 5 | 23.48 |  | 14.42 | 8.14 | 117.4 | [19 empty] | Стопор концевой NS35/7,5 E-WS-01P-11-00A(H)
|  | Цена=28,18/1,2 | [37 empty] | Цена=28,18/1,2
|  | Всего по позиции |  |  | 10: 14.42; 12: 117.4 | [25 empty] | Всего по позиции
24 | ТЕРм08-03-575-01 | Прибор или аппарат |  |  | 4: 1 шт.; 5: 4; 6: 1; 7: 4 | [19 empty] | Прибор или аппарат
|  | Объем=2+2 | [31 empty] | Объем=2+2
| Приказ от 07.07.2022 № 557/пр прил.8 табл.3 п.3 | Производство ремонтно-строительных работ осуществляется на территории действующего предприятия с наличием в зоне производства работ одного или нескольких из перечисленных ниже факторов: - разветвленной сети транспортных и инженерных коммуникаций; - стесненных условий для складирования материалов; - действующего технологического оборудования ОЗП=1,15; ЭМ=1,15 к расх.; ЗПМ=1,15; ТЗ=1,15; ТЗМ=1,15 | [32 empty] | Производство ремонтно-строительных работ осуществляется на территории действующего предприятия с наличием в зоне производства работ одного или нескольких из перечисленных ниже факторов: - разветвленной сети транспортных и инженерных коммуникаций; - стесненных условий для складирования материалов; - действующего технологического оборудования ОЗП=1,15; ЭМ=1,15 к расх.; ЗПМ=1,15; ТЗ=1,15; ТЗМ=1,15
| 1 | ОТ |  |  | 8: 15.65; 9: 1.15; 10: 71.99; 11: 31.73; 12: 2284.24 | [22 empty] | ОТ
| 4 | М |  |  | 8: 0.65; 10: 2.6; 11: 8.14; 12: 21.16 | [22 empty] | М
|  | ЗТ |  |  | 4: чел.-ч; 5: 1.12; 6: 1.15; 7: 5.152 | [23 empty] | ЗТ
|  | Итого по расценке |  |  | 8: 16.3; 10: 74.59; 12: 2305.4 | [24 empty] | Итого по расценке
|  | ФОТ |  |  | 10: 71.99; 12: 2284.24 | [23 empty] | ФОТ
| Пр/812-049.3-1 | НР Электротехнические установки на других объектах |  |  | 4: %; 5: 97; 7: 97; 10: 69.83; 12: 2215.71 | [23 empty] | НР Электротехнические установки на других объектах
| Пр/774-049.3 | СП Электротехнические установки на других объектах |  |  | 4: %; 5: 51; 7: 51; 10: 36.71; 12: 1164.96 | [23 empty] | СП Электротехнические установки на других объектах
|  | Всего по позиции |  |  | 10: 181.13; 12: 5686.07 | [25 empty] | Всего по позиции
25 | ТЦ | Шина PE "земля" на DIN-изоляторе, желтый |  |  | шт | 2 | 1 | 2 | 133.33 |  | 32.76 | 8.14 | 266.66 | [19 empty] | Шина PE "земля" на DIN-изоляторе, желтый
|  | Цена=160/1,2 | [37 empty] | Цена=160/1,2
|  | Всего по позиции |  |  | 10: 32.76; 12: 266.66 | [25 empty] | Всего по позиции
26 | ТЦ | Шина N "ноль" на DIN-изоляторе, синий |  |  | шт | 2 | 1 | 2 | 94.67 |  | 23.26 | 8.14 | 189.34 | [19 empty] | Шина N "ноль" на DIN-изоляторе, синий
|  | Цена=113,6/1,2 | [37 empty] | Цена=113,6/1,2
|  | Всего по позиции |  |  | 10: 23.26; 12: 189.34 | [25 empty] | Всего по позиции
27 | ТЕРм08-02-397-01 | Профиль перфорированный монтажный длиной 2 м |  |  | 4: 100 м; 5: 0.006; 6: 1; 7: 0.006 | [19 empty] | Профиль перфорированный монтажный длиной 2 м
|  | Объем=(2*0,3) / 100 | [31 empty] | Объем=(2*0,3) / 100
| Приказ от 07.07.2022 № 557/пр прил.8 табл.3 п.3 | Производство ремонтно-строительных работ осуществляется на территории действующего предприятия с наличием в зоне производства работ одного или нескольких из перечисленных ниже факторов: - разветвленной сети транспортных и инженерных коммуникаций; - стесненных условий для складирования материалов; - действующего технологического оборудования ОЗП=1,15; ЭМ=1,15 к расх.; ЗПМ=1,15; ТЗ=1,15; ТЗМ=1,15 | [32 empty] | Производство ремонтно-строительных работ осуществляется на территории действующего предприятия с наличием в зоне производства работ одного или нескольких из перечисленных ниже факторов: - разветвленной сети транспортных и инженерных коммуникаций; - стесненных условий для складирования материалов; - действующего технологического оборудования ОЗП=1,15; ЭМ=1,15 к расх.; ЗПМ=1,15; ТЗ=1,15; ТЗМ=1,15
| 1 | ОТ |  |  | 8: 113.42; 9: 1.15; 10: 0.78; 11: 31.73; 12: 24.75 | [22 empty] | ОТ
| 2 | ЭМ |  |  | 8: 122.18; 9: 1.15; 10: 0.84; 11: 9.28; 12: 7.8 | [22 empty] | ЭМ
| 3 | в т.ч. ОТм |  |  | 8: 31.23; 9: 1.15; 10: 0.22; 11: 31.73; 12: 6.98 | [22 empty] | в т.ч. ОТм
| 4 | М |  |  | 8: 858.78; 10: 5.15; 11: 8.14; 12: 41.92 | [22 empty] | М
|  | ЗТ |  |  | 4: чел.-ч; 5: 8.56; 6: 1.15; 7: 0.059064 | [23 empty] | ЗТ
|  | ЗТм |  |  | 4: чел.-ч; 5: 2.17; 6: 1.15; 7: 0.014973 | [23 empty] | ЗТм
|  | Итого по расценке |  |  | 8: 1094.38; 10: 6.77; 12: 74.47 | [24 empty] | Итого по расценке
|  | ФОТ |  |  | 10: 1; 12: 31.73 | [23 empty] | ФОТ
| Пр/812-049.3-1 | НР Электротехнические установки на других объектах |  |  | 4: %; 5: 97; 7: 97; 10: 0.97; 12: 30.78 | [23 empty] | НР Электротехнические установки на других объектах
| Пр/774-049.3 | СП Электротехнические установки на других объектах |  |  | 4: %; 5: 51; 7: 51; 10: 0.51; 12: 16.18 | [23 empty] | СП Электротехнические установки на других объектах
|  | Всего по позиции |  |  | 10: 8.25; 12: 121.43 | [25 empty] | Всего по позиции
28 | ТССЦ-509-2643 | DIN-рейка металлическая ТН 35/7,5 длина 300 мм |  |  | шт. | 2 | 1 | 2 | 4.57 |  | 9.14 | 8.14 | 74.4 | [19 empty] | DIN-рейка металлическая ТН 35/7,5 длина 300 мм
|  | Всего по позиции |  |  | 10: 9.14; 12: 74.4 | [25 empty] | Всего по позиции
29 | ТЕРм11-06-002-02 | Электрические проводки в щитах и пультах: малогабаритных |  |  | 4: 100 м; 5: 0.2; 6: 1; 7: 0.2 | [19 empty] | Электрические проводки в щитах и пультах: малогабаритных
|  | Объем=(15+5) / 100 | [31 empty] | Объем=(15+5) / 100
| Приказ от 07.07.2022 № 557/пр прил.8 табл.3 п.3 | Производство ремонтно-строительных работ осуществляется на территории действующего предприятия с наличием в зоне производства работ одного или нескольких из перечисленных ниже факторов: - разветвленной сети транспортных и инженерных коммуникаций; - стесненных условий для складирования материалов; - действующего технологического оборудования ОЗП=1,15; ЭМ=1,15 к расх.; ЗПМ=1,15; ТЗ=1,15; ТЗМ=1,15 | [32 empty] | Производство ремонтно-строительных работ осуществляется на территории действующего предприятия с наличием в зоне производства работ одного или нескольких из перечисленных ниже факторов: - разветвленной сети транспортных и инженерных коммуникаций; - стесненных условий для складирования материалов; - действующего технологического оборудования ОЗП=1,15; ЭМ=1,15 к расх.; ЗПМ=1,15; ТЗ=1,15; ТЗМ=1,15
| 1 | ОТ |  |  | 8: 193.69; 9: 1.15; 10: 44.55; 11: 31.73; 12: 1413.57 | [22 empty] | ОТ
| 4 | М |  |  | 8: 13.49; 10: 2.7; 11: 8.14; 12: 21.98 | [22 empty] | М
|  | ЗТ |  |  | 4: чел.-ч; 5: 12.4; 6: 1.15; 7: 2.852 | [23 empty] | ЗТ
|  | Итого по расценке |  |  | 8: 207.18; 10: 47.25; 12: 1435.55 | [24 empty] | Итого по расценке
|  | ФОТ |  |  | 10: 44.55; 12: 1413.57 | [23 empty] | ФОТ
| Пр/812-053.0-1 | НР Приборы, средства автоматизации и вычислительной техники |  |  | 4: %; 5: 90; 7: 90; 10: 40.1; 12: 1272.21 | [23 empty] | НР Приборы, средства автоматизации и вычислительной техники
| Пр/774-053.0 | СП Приборы, средства автоматизации и вычислительной техники |  |  | 4: %; 5: 46; 7: 46; 10: 20.49; 12: 650.24 | [23 empty] | СП Приборы, средства автоматизации и вычислительной техники
|  | Всего по позиции |  |  | 10: 107.84; 12: 3358 | [25 empty] | Всего по позиции
30 | ТССЦ-502-0511 | Провод силовой установочный с медными жилами ПуГВ 1х0,75-450 |  |  | 1000 м | 0.015 | 1 | 0.015 | 879.01 |  | 13.19 | 8.14 | 107.37 | [19 empty] | Провод силовой установочный с медными жилами ПуГВ 1х0,75-450
|  | Объем=15 / 1000 | [31 empty] | Объем=15 / 1000
|  | Всего по позиции |  |  | 10: 13.19; 12: 107.37 | [25 empty] | Всего по позиции
31 | ТССЦ-502-0516 | Провод силовой установочный с медными жилами ПуГВ 1х2,5-450 |  |  | 1000 м | 0.005 | 1 | 0.005 | 2350 |  | 11.75 | 8.14 | 95.65 | [19 empty] | Провод силовой установочный с медными жилами ПуГВ 1х2,5-450
|  | Объем=5 / 1000 | [31 empty] | Объем=5 / 1000
|  | Всего по позиции |  |  | 10: 11.75; 12: 95.65 | [25 empty] | Всего по позиции
32 | ТЕРм08-02-390-01 | Короба пластмассовые: шириной до 40 мм |  |  | 4: 100 м; 5: 0.02; 6: 1; 7: 0.02 | [19 empty] | Короба пластмассовые: шириной до 40 мм
|  | Объем=2 / 100 | [31 empty] | Объем=2 / 100
| Приказ от 07.07.2022 № 557/пр прил.8 табл.3 п.3 | Производство ремонтно-строительных работ осуществляется на территории действующего предприятия с наличием в зоне производства работ одного или нескольких из перечисленных ниже факторов: - разветвленной сети транспортных и инженерных коммуникаций; - стесненных условий для складирования материалов; - действующего технологического оборудования ОЗП=1,15; ЭМ=1,15 к расх.; ЗПМ=1,15; ТЗ=1,15; ТЗМ=1,15 | [32 empty] | Производство ремонтно-строительных работ осуществляется на территории действующего предприятия с наличием в зоне производства работ одного или нескольких из перечисленных ниже факторов: - разветвленной сети транспортных и инженерных коммуникаций; - стесненных условий для складирования материалов; - действующего технологического оборудования ОЗП=1,15; ЭМ=1,15 к расх.; ЗПМ=1,15; ТЗ=1,15; ТЗМ=1,15
| 1 | ОТ |  |  | 8: 218.29; 9: 1.15; 10: 5.02; 11: 31.73; 12: 159.28 | [22 empty] | ОТ
| 2 | ЭМ |  |  | 8: 43.21; 9: 1.15; 10: 0.99; 11: 9.28; 12: 9.19 | [22 empty] | ЭМ
| 3 | в т.ч. ОТм |  |  | 8: 0.19; 9: 1.15; 10: 0; 11: 31.73 | [22 empty] | в т.ч. ОТм
| 4 | М |  |  | 8: 56.32; 10: 1.13; 11: 8.14; 12: 9.2 | [22 empty] | М
|  | ЗТ |  |  | 4: чел.-ч; 5: 16.29; 6: 1.15; 7: 0.37467 | [23 empty] | ЗТ
|  | ЗТм |  |  | 4: чел.-ч; 5: 0.01; 6: 1.15; 7: 0.00023 | [23 empty] | ЗТм
|  | Итого по расценке |  |  | 8: 317.82; 10: 7.14; 12: 177.67 | [24 empty] | Итого по расценке
|  | ФОТ |  |  | 10: 5.02; 12: 159.28 | [23 empty] | ФОТ
| Пр/812-049.3-1 | НР Электротехнические установки на других объектах |  |  | 4: %; 5: 97; 7: 97; 10: 4.87; 12: 154.5 | [23 empty] | НР Электротехнические установки на других объектах
| Пр/774-049.3 | СП Электротехнические установки на других объектах |  |  | 4: %; 5: 51; 7: 51; 10: 2.56; 12: 81.23 | [23 empty] | СП Электротехнические установки на других объектах
|  | Всего по позиции |  |  | 10: 14.57; 12: 413.4 | [25 empty] | Всего по позиции
33 | ТЦ | Кабель-канал перфорированный 25х40, 00128RL |  |  | м | 2 | 1 | 2 | 491.67 |  | 120.8 | 8.14 | 983.34 | [19 empty] | Кабель-канал перфорированный 25х40, 00128RL
|  | Цена=590/1,2 | [37 empty] | Цена=590/1,2
|  | Всего по позиции |  |  | 10: 120.8; 12: 983.34 | [25 empty] | Всего по позиции
|  | Итого по разделу 2 Щиты и пульты |  |  | 10: 6169.51; 12: 77860.33 | [27 empty] | Итого по разделу 2 Щиты и пульты
Раздел 3. Кабели и провода | [31 empty] | Раздел 3. Кабели и провода
34 | ТЕРм08-02-412-01 | Затягивание провода в проложенные трубы и металлические рукава первого одножильного или многожильного в общей оплетке, суммарное сечение: до 2,5 мм2 |  |  | 4: 100 м; 5: 11.11; 6: 1; 7: 11.11 | [19 empty] | Затягивание провода в проложенные трубы и металлические рукава первого одножильного или многожильного в общей оплетке, суммарное сечение: до 2,5 мм2
|  | Объем=(202+657+175+77) / 100 | [31 empty] | Объем=(202+657+175+77) / 100
| Приказ от 07.07.2022 № 557/пр прил.8 табл.3 п.3 | Производство ремонтно-строительных работ осуществляется на территории действующего предприятия с наличием в зоне производства работ одного или нескольких из перечисленных ниже факторов: - разветвленной сети транспортных и инженерных коммуникаций; - стесненных условий для складирования материалов; - действующего технологического оборудования ОЗП=1,15; ЭМ=1,15 к расх.; ЗПМ=1,15; ТЗ=1,15; ТЗМ=1,15 | [32 empty] | Производство ремонтно-строительных работ осуществляется на территории действующего предприятия с наличием в зоне производства работ одного или нескольких из перечисленных ниже факторов: - разветвленной сети транспортных и инженерных коммуникаций; - стесненных условий для складирования материалов; - действующего технологического оборудования ОЗП=1,15; ЭМ=1,15 к расх.; ЗПМ=1,15; ТЗ=1,15; ТЗМ=1,15
| 1 | ОТ |  |  | 8: 59.49; 9: 1.15; 10: 760.07; 11: 31.73; 12: 24117.02 | [22 empty] | ОТ
| 2 | ЭМ |  |  | 8: 2.82; 9: 1.15; 10: 36.03; 11: 9.28; 12: 334.36 | [22 empty] | ЭМ
| 3 | в т.ч. ОТм |  |  | 8: 0.19; 9: 1.15; 10: 2.43; 11: 31.73; 12: 77.1 | [22 empty] | в т.ч. ОТм
| 4 | М |  |  | 8: 23.23; 10: 258.09; 11: 8.14; 12: 2100.85 | [22 empty] | М
|  | ЗТ |  |  | 4: чел.-ч; 5: 4.49; 6: 1.15; 7: 57.3665 | [23 empty] | ЗТ
|  | ЗТм |  |  | 4: чел.-ч; 5: 0.01; 6: 1.15; 7: 0.12776 | [23 empty] | ЗТм
|  | Итого по расценке |  |  | 8: 85.54; 10: 1054.19; 12: 26552.23 | [24 empty] | Итого по расценке
|  | ФОТ |  |  | 10: 762.5; 12: 24194.12 | [23 empty] | ФОТ
| Пр/812-049.3-1 | НР Электротехнические установки на других объектах |  |  | 4: %; 5: 97; 7: 97; 10: 739.63; 12: 23468.3 | [23 empty] | НР Электротехнические установки на других объектах
| Пр/774-049.3 | СП Электротехнические установки на других объектах |  |  | 4: %; 5: 51; 7: 51; 10: 388.88; 12: 12339 | [23 empty] | СП Электротехнические установки на других объектах
|  | Всего по позиции |  |  | 10: 2182.7; 12: 62359.53 | [25 empty] | Всего по позиции
35 | ТЦ | Кабель симметричный, гибкий, для промышленного интерфейса RS-485, огнестойкий, групповой прокладки, с пониженным дымо- и газовыделением, повышенной пожаростойкости. Экран общий из алюмолавсановой ленты с контактным проводником и оплеткой из медной луженой проволоки, количество пар 1 и сечение жилы 1,1мм КСБГСнг(А)-FRLS 1х2х1,1 ТУ 16.К99-040-2009 |  |  | м | 202 | 1 | 202 | 91.67 |  | 2274.86 | 8.14 | 18517.34 | [19 empty] | Кабель симметричный, гибкий, для промышленного интерфейса RS-485, огнестойкий, групповой прокладки, с пониженным дымо- и газовыделением, повышенной пожаростойкости. Экран общий из алюмолавсановой ленты с контактным проводником и оплеткой из медной луженой проволоки, количество пар 1 и сечение жилы 1,1мм КСБГСнг(А)-FRLS 1х2х1,1 ТУ 16.К99-040-2009
|  | Цена=110/1,2 | [37 empty] | Цена=110/1,2
|  | Всего по позиции |  |  | 10: 2274.86; 12: 18517.34 | [25 empty] | Всего по позиции
36 | ТЦ | Кабель симметричный, парной скрутки, огнестойкий, пары с однопроволочными медными жилами с изоляцией из огнестойкой кремнийорганической резины в оболочке из безгалогенной полимерной композиции повышенной масло-бензостойкости. одна пара сечением жил 1,0мм КПСнг(А)-FRLS 1х2х1 ТУ 16.К99-036-2007 |  |  | м | 657 | 1 | 657 | 15.07 |  | 1216.34 | 8.14 | 9900.99 | [19 empty] | Кабель симметричный, парной скрутки, огнестойкий, пары с однопроволочными медными жилами с изоляцией из огнестойкой кремнийорганической резины в оболочке из безгалогенной полимерной композиции повышенной масло-бензостойкости. одна пара сечением жил 1,0мм КПСнг(А)-FRLS 1х2х1 ТУ 16.К99-036-2007
|  | Цена=11880/1,2/657 | [37 empty] | Цена=11880/1,2/657
|  | Всего по позиции |  |  | 10: 1216.34; 12: 9900.99 | [25 empty] | Всего по позиции
37 | ТЦ | Кабель симметричный, парной скрутки, огнестойкий, пары с однопроволочными медными жилами с изоляцией из огнестойкой кремнийорганической резины в оболочке из безгалогенной полимерной композиции повышенной масло-бензостойкости. одна пара сечением жил 1,0мм КПСнг(А)-FRLS 1х2х1 ТУ 16.К99-036-2007 |  |  | м | 175 | 1 | 175 | 15.43 |  | 331.73 | 8.14 | 2700.25 | [19 empty] | Кабель симметричный, парной скрутки, огнестойкий, пары с однопроволочными медными жилами с изоляцией из огнестойкой кремнийорганической резины в оболочке из безгалогенной полимерной композиции повышенной масло-бензостойкости. одна пара сечением жил 1,0мм КПСнг(А)-FRLS 1х2х1 ТУ 16.К99-036-2007
|  | Цена=3240/1,2/175 | [37 empty] | Цена=3240/1,2/175
|  | Всего по позиции |  |  | 10: 331.73; 12: 2700.25 | [25 empty] | Всего по позиции
38 | ТЦ | Кабель типа "витая пара" подвесной с вмонтированным тросом, стоек к ультрафиолету ParLan U/UTP Cat5e PVC/Petr ТУ3574-010-39793330-2009 |  |  | м | 77 | 1 | 77 | 341.91 |  | 3234.28 | 8.14 | 26327.07 | [19 empty] | Кабель типа "витая пара" подвесной с вмонтированным тросом, стоек к ультрафиолету ParLan U/UTP Cat5e PVC/Petr ТУ3574-010-39793330-2009
|  | Цена=31592,80/1,2/77 | [37 empty] | Цена=31592,80/1,2/77
|  | Всего по позиции |  |  | 10: 3234.28; 12: 26327.07 | [25 empty] | Всего по позиции
39 | ТЕРм08-02-472-10 | Проводник заземляющий из медного изолированного провода сечением 25 мм2 открыто по строительным основаниям |  |  | 4: 100 м; 5: 0.3; 6: 1; 7: 0.3 | [19 empty] | Проводник заземляющий из медного изолированного провода сечением 25 мм2 открыто по строительным основаниям
|  | Объем=30 / 100 | [31 empty] | Объем=30 / 100
| Приказ от 07.07.2022 № 557/пр прил.8 табл.3 п.3 | Производство ремонтно-строительных работ осуществляется на территории действующего предприятия с наличием в зоне производства работ одного или нескольких из перечисленных ниже факторов: - разветвленной сети транспортных и инженерных коммуникаций; - стесненных условий для складирования материалов; - действующего технологического оборудования ОЗП=1,15; ЭМ=1,15 к расх.; ЗПМ=1,15; ТЗ=1,15; ТЗМ=1,15 | [32 empty] | Производство ремонтно-строительных работ осуществляется на территории действующего предприятия с наличием в зоне производства работ одного или нескольких из перечисленных ниже факторов: - разветвленной сети транспортных и инженерных коммуникаций; - стесненных условий для складирования материалов; - действующего технологического оборудования ОЗП=1,15; ЭМ=1,15 к расх.; ЗПМ=1,15; ТЗ=1,15; ТЗМ=1,15
| 1 | ОТ |  |  | 8: 426.12; 9: 1.15; 10: 147.01; 11: 31.73; 12: 4664.63 | [22 empty] | ОТ
| 2 | ЭМ |  |  | 8: 45.07; 9: 1.15; 10: 15.55; 11: 9.28; 12: 144.3 | [22 empty] | ЭМ
| 3 | в т.ч. ОТм |  |  | 8: 0.57; 9: 1.15; 10: 0.2; 11: 31.73; 12: 6.35 | [22 empty] | в т.ч. ОТм
| 4 | М |  |  | 8: 202.01; 10: 60.6; 11: 8.14; 12: 493.28 | [22 empty] | М
|  | ЗТ |  |  | 4: чел.-ч; 5: 32.16; 6: 1.15; 7: 11.0952 | [23 empty] | ЗТ
|  | ЗТм |  |  | 4: чел.-ч; 5: 0.03; 6: 1.15; 7: 0.01035 | [23 empty] | ЗТм
|  | Итого по расценке |  |  | 8: 673.2; 10: 223.16; 12: 5302.21 | [24 empty] | Итого по расценке
|  | ФОТ |  |  | 10: 147.21; 12: 4670.98 | [23 empty] | ФОТ
| Пр/812-049.3-1 | НР Электротехнические установки на других объектах |  |  | 4: %; 5: 97; 7: 97; 10: 142.79; 12: 4530.85 | [23 empty] | НР Электротехнические установки на других объектах
| Пр/774-049.3 | СП Электротехнические установки на других объектах |  |  | 4: %; 5: 51; 7: 51; 10: 75.08; 12: 2382.2 | [23 empty] | СП Электротехнические установки на других объектах
|  | Всего по позиции |  |  | 10: 441.03; 12: 12215.26 | [25 empty] | Всего по позиции
40 | ТССЦ-502-0520 | Провод силовой установочный с медными жилами ПВ3 6-450 |  |  | 1000 м | 0.0309 | 1 | 0.0309 | 5153 |  | 159.23 | 8.14 | 1296.13 | [19 empty] | Провод силовой установочный с медными жилами ПВ3 6-450
|  | Объем=(30*1,03) / 1000 | [31 empty] | Объем=(30*1,03) / 1000
|  | Всего по позиции |  |  | 10: 159.23; 12: 1296.13 | [25 empty] | Всего по позиции
|  | Итого по разделу 3 Кабели и провода |  |  | 10: 9840.17; 12: 133316.57 | [27 empty] | Итого по разделу 3 Кабели и провода
Раздел 4. Трубы, металлорукава, монтажные изделия | [31 empty] | Раздел 4. Трубы, металлорукава, монтажные изделия
41 | ТЕРм08-02-407-02 | Труба стальная по установленным конструкциям, по стенам с креплением скобами, диаметр: до 40 мм |  |  | 4: 100 м; 5: 0.05; 6: 1; 7: 0.05 | [19 empty] | Труба стальная по установленным конструкциям, по стенам с креплением скобами, диаметр: до 40 мм
|  | Объем=5 / 100 | [31 empty] | Объем=5 / 100
| Приказ от 07.07.2022 № 557/пр прил.8 табл.3 п.3 | Производство ремонтно-строительных работ осуществляется на территории действующего предприятия с наличием в зоне производства работ одного или нескольких из перечисленных ниже факторов: - разветвленной сети транспортных и инженерных коммуникаций; - стесненных условий для складирования материалов; - действующего технологического оборудования ОЗП=1,15; ЭМ=1,15 к расх.; ЗПМ=1,15; ТЗ=1,15; ТЗМ=1,15 | [32 empty] | Производство ремонтно-строительных работ осуществляется на территории действующего предприятия с наличием в зоне производства работ одного или нескольких из перечисленных ниже факторов: - разветвленной сети транспортных и инженерных коммуникаций; - стесненных условий для складирования материалов; - действующего технологического оборудования ОЗП=1,15; ЭМ=1,15 к расх.; ЗПМ=1,15; ТЗ=1,15; ТЗМ=1,15
| 1 | ОТ |  |  | 8: 439.9; 9: 1.15; 10: 25.29; 11: 31.73; 12: 802.45 | [22 empty] | ОТ
| 2 | ЭМ |  |  | 8: 250.02; 9: 1.15; 10: 14.38; 11: 9.28; 12: 133.45 | [22 empty] | ЭМ
| 3 | в т.ч. ОТм |  |  | 8: 12.18; 9: 1.15; 10: 0.7; 11: 31.73; 12: 22.21 | [22 empty] | в т.ч. ОТм
| 4 | М |  |  | 8: 359.05; 10: 17.95; 11: 8.14; 12: 146.11 | [22 empty] | М
|  | ЗТ |  |  | 4: чел.-ч; 5: 33.2; 6: 1.15; 7: 1.909 | [23 empty] | ЗТ
|  | ЗТм |  |  | 4: чел.-ч; 5: 0.64; 6: 1.15; 7: 0.0368 | [23 empty] | ЗТм
|  | Итого по расценке |  |  | 8: 1048.97; 10: 57.62; 12: 1082.01 | [24 empty] | Итого по расценке
|  | ФОТ |  |  | 10: 25.99; 12: 824.66 | [23 empty] | ФОТ
| Пр/812-049.3-1 | НР Электротехнические установки на других объектах |  |  | 4: %; 5: 97; 7: 97; 10: 25.21; 12: 799.92 | [23 empty] | НР Электротехнические установки на других объектах
| Пр/774-049.3 | СП Электротехнические установки на других объектах |  |  | 4: %; 5: 51; 7: 51; 10: 13.25; 12: 420.58 | [23 empty] | СП Электротехнические установки на других объектах
|  | Всего по позиции |  |  | 10: 96.08; 12: 2302.51 | [25 empty] | Всего по позиции
42 | ТССЦ-103-0132 | Трубы стальные электросварные прямошовные со снятой фаской из стали марок БСт2кп-БСт4кп и БСт2пс-БСт4пс, наружный диаметр 32 мм, толщина стенки 3 мм |  |  | м | 5.15 | 1 | 5.15 | 18.42 |  | 94.86 | 8.14 | 772.16 | [19 empty] | Трубы стальные электросварные прямошовные со снятой фаской из стали марок БСт2кп-БСт4кп и БСт2пс-БСт4пс, наружный диаметр 32 мм, толщина стенки 3 мм
|  | Объем=5*1,03 | [31 empty] | Объем=5*1,03
|  | Всего по позиции |  |  | 10: 94.86; 12: 772.16 | [25 empty] | Всего по позиции
43 | ТЕРм08-02-411-01 | Рукав металлический наружным диаметром: до 48 мм |  |  | 4: 100 м; 5: 4.27; 6: 1; 7: 4.27 | [19 empty] | Рукав металлический наружным диаметром: до 48 мм
|  | Объем=427 / 100 | [31 empty] | Объем=427 / 100
| Приказ от 07.07.2022 № 557/пр прил.8 табл.3 п.3 | Производство ремонтно-строительных работ осуществляется на территории действующего предприятия с наличием в зоне производства работ одного или нескольких из перечисленных ниже факторов: - разветвленной сети транспортных и инженерных коммуникаций; - стесненных условий для складирования материалов; - действующего технологического оборудования ОЗП=1,15; ЭМ=1,15 к расх.; ЗПМ=1,15; ТЗ=1,15; ТЗМ=1,15 | [32 empty] | Производство ремонтно-строительных работ осуществляется на территории действующего предприятия с наличием в зоне производства работ одного или нескольких из перечисленных ниже факторов: - разветвленной сети транспортных и инженерных коммуникаций; - стесненных условий для складирования материалов; - действующего технологического оборудования ОЗП=1,15; ЭМ=1,15 к расх.; ЗПМ=1,15; ТЗ=1,15; ТЗМ=1,15
| 1 | ОТ |  |  | 8: 367.82; 9: 1.15; 10: 1806.18; 11: 31.73; 12: 57310.09 | [22 empty] | ОТ
| 2 | ЭМ |  |  | 8: 191.49; 9: 1.15; 10: 940.31; 11: 9.28; 12: 8726.08 | [22 empty] | ЭМ
| 3 | в т.ч. ОТм |  |  | 8: 3.43; 9: 1.15; 10: 16.84; 11: 31.73; 12: 534.33 | [22 empty] | в т.ч. ОТм
| 4 | М |  |  | 8: 824.9; 10: 3522.32; 11: 8.14; 12: 28671.68 | [22 empty] | М
|  | ЗТ |  |  | 4: чел.-ч; 5: 27.76; 6: 1.15; 7: 136.3155 | [23 empty] | ЗТ
|  | ЗТм |  |  | 4: чел.-ч; 5: 0.18; 6: 1.15; 7: 0.88389 | [23 empty] | ЗТм
|  | Итого по расценке |  |  | 8: 1384.21; 10: 6268.81; 12: 94707.85 | [24 empty] | Итого по расценке
|  | ФОТ |  |  | 10: 1823.02; 12: 57844.42 | [23 empty] | ФОТ
| Пр/812-049.3-1 | НР Электротехнические установки на других объектах |  |  | 4: %; 5: 97; 7: 97; 10: 1768.33; 12: 56109.09 | [23 empty] | НР Электротехнические установки на других объектах
| Пр/774-049.3 | СП Электротехнические установки на других объектах |  |  | 4: %; 5: 51; 7: 51; 10: 929.74; 12: 29500.65 | [23 empty] | СП Электротехнические установки на других объектах
|  | Всего по позиции |  |  | 10: 8966.88; 12: 180317.59 | [25 empty] | Всего по позиции
44 | ТССЦ-101-3131 | Рукава металлические из стальной оцинкованной ленты, негерметичные, простого профиля, РЗ-ЦХ, диаметр условный 20 мм |  |  | м | 427 | 1 | 427 | 9.66 |  | 4124.82 | 8.14 | 33576.03 | [19 empty] | Рукава металлические из стальной оцинкованной ленты, негерметичные, простого профиля, РЗ-ЦХ, диаметр условный 20 мм
|  | Всего по позиции |  |  | 10: 4124.82; 12: 33576.03 | [25 empty] | Всего по позиции
45 | ТССЦ-509-3695 | Скобы анодированные однолапковые для крепления кабелей, проводов, труб к различным основаниям, СМО 25-26 |  |  | 10 шт. | 80 | 1 | 80 | 6.04 |  | 483.2 | 8.14 | 3933.25 | [19 empty] | Скобы анодированные однолапковые для крепления кабелей, проводов, труб к различным основаниям, СМО 25-26
|  | Объем=(8*100) / 10 | [31 empty] | Объем=(8*100) / 10
|  | Всего по позиции |  |  | 10: 483.2; 12: 3933.25 | [25 empty] | Всего по позиции
|  | Итого по разделу 4 Трубы, металлорукава, монтажные изделия |  |  | 10: 13765.84; 12: 220901.54 | [27 empty] | Итого по разделу 4 Трубы, металлорукава, монтажные изделия
Раздел 5. Материалы и изделия | [31 empty] | Раздел 5. Материалы и изделия
46 | ТЕРм10-04-066-04 | Коробка кабельная соединительная или разветвительная |  |  | 4: 1 шт.; 5: 4; 6: 1; 7: 4 | [19 empty] | Коробка кабельная соединительная или разветвительная
|  | Объем=1+3 | [31 empty] | Объем=1+3
| Приказ от 07.07.2022 № 557/пр прил.8 табл.3 п.3 | Производство ремонтно-строительных работ осуществляется на территории действующего предприятия с наличием в зоне производства работ одного или нескольких из перечисленных ниже факторов: - разветвленной сети транспортных и инженерных коммуникаций; - стесненных условий для складирования материалов; - действующего технологического оборудования ОЗП=1,15; ЭМ=1,15 к расх.; ЗПМ=1,15; ТЗ=1,15; ТЗМ=1,15 | [32 empty] | Производство ремонтно-строительных работ осуществляется на территории действующего предприятия с наличием в зоне производства работ одного или нескольких из перечисленных ниже факторов: - разветвленной сети транспортных и инженерных коммуникаций; - стесненных условий для складирования материалов; - действующего технологического оборудования ОЗП=1,15; ЭМ=1,15 к расх.; ЗПМ=1,15; ТЗ=1,15; ТЗМ=1,15
| 1 | ОТ |  |  | 8: 48.04; 9: 1.15; 10: 220.98; 11: 31.73; 12: 7011.7 | [22 empty] | ОТ
| 4 | М |  |  | 8: 10.12; 10: 40.48; 11: 8.14; 12: 329.51 | [22 empty] | М
|  | ЗТ |  |  | 4: чел.-ч; 5: 4; 6: 1.15; 7: 18.4 | [23 empty] | ЗТ
|  | Итого по расценке |  |  | 8: 58.16; 10: 261.46; 12: 7341.21 | [24 empty] | Итого по расценке
|  | ФОТ |  |  | 10: 220.98; 12: 7011.7 | [23 empty] | ФОТ
| Пр/812-051.2-1 | НР Монтаж радиотелевизионного и электронного оборудования |  |  | 4: %; 5: 95; 7: 95; 10: 209.93; 12: 6661.12 | [23 empty] | НР Монтаж радиотелевизионного и электронного оборудования
| Пр/774-051.2 | СП Монтаж радиотелевизионного и электронного оборудования |  |  | 4: %; 5: 53; 7: 53; 10: 117.12; 12: 3716.2 | [23 empty] | СП Монтаж радиотелевизионного и электронного оборудования
|  | Всего по позиции |  |  | 10: 588.51; 12: 17718.53 | [25 empty] | Всего по позиции
47 | ТЦ | Коробка соединительная Ризур-КС-П 10 зажимов ПК/69-СГА.ОЛ1 |  |  | шт | 1 | 1 | 1 | 3214.44 |  | 394.89 | 8.14 | 3214.44 | [19 empty] | Коробка соединительная Ризур-КС-П 10 зажимов ПК/69-СГА.ОЛ1
|  | Цена=3857,33/1,2 | [37 empty] | Цена=3857,33/1,2
|  | Всего по позиции |  |  | 10: 394.89; 12: 3214.44 | [25 empty] | Всего по позиции
48 | ТЦ | Коробка соединительная Ризур-КС-П 8 зажимов ПК/69-АК.ОЛ1 |  |  | шт | 3 | 1 | 3 | 10793.77 |  | 3978.05 | 8.14 | 32381.31 | [19 empty] | Коробка соединительная Ризур-КС-П 8 зажимов ПК/69-АК.ОЛ1
|  | Цена=38857,56/1,2/3 | [37 empty] | Цена=38857,56/1,2/3
|  | Всего по позиции |  |  | 10: 3978.05; 12: 32381.31 | [25 empty] | Всего по позиции
49 | ТССЦ-111-0158 | Бирки кабельные маркировочные пластмассовые У136 |  |  | шт. | 60 | 1 | 60 | 0.4 |  | 24 | 8.14 | 195.36 | [19 empty] | Бирки кабельные маркировочные пластмассовые У136
|  | Всего по позиции |  |  | 10: 24; 12: 195.36 | [25 empty] | Всего по позиции
50 | ТЕРм08-02-155-02 | Заделка проходов при прокладке кабелей по стенам и потолкам |  |  | 4: 100 м уложенного кабеля; 5: 11.11; 6: 1; 7: 11.11 | [19 empty] | Заделка проходов при прокладке кабелей по стенам и потолкам
|  | Объем=(202+657+175+77) / 100 | [31 empty] | Объем=(202+657+175+77) / 100
| Приказ от 07.07.2022 № 557/пр прил.8 табл.3 п.3 | Производство ремонтно-строительных работ осуществляется на территории действующего предприятия с наличием в зоне производства работ одного или нескольких из перечисленных ниже факторов: - разветвленной сети транспортных и инженерных коммуникаций; - стесненных условий для складирования материалов; - действующего технологического оборудования ОЗП=1,15; ЭМ=1,15 к расх.; ЗПМ=1,15; ТЗ=1,15; ТЗМ=1,15 | [32 empty] | Производство ремонтно-строительных работ осуществляется на территории действующего предприятия с наличием в зоне производства работ одного или нескольких из перечисленных ниже факторов: - разветвленной сети транспортных и инженерных коммуникаций; - стесненных условий для складирования материалов; - действующего технологического оборудования ОЗП=1,15; ЭМ=1,15 к расх.; ЗПМ=1,15; ТЗ=1,15; ТЗМ=1,15
| 1 | ОТ |  |  | 8: 13.69; 9: 1.15; 10: 174.91; 11: 31.73; 12: 5549.89 | [22 empty] | ОТ
| 4 | М |  |  | 8: 1.13; 10: 12.55; 11: 8.14; 12: 102.16 | [22 empty] | М
|  | ЗТ |  |  | 4: чел.-ч; 5: 1.01; 6: 1.15; 7: 12.9043 | [23 empty] | ЗТ
|  | Итого по расценке |  |  | 8: 14.82; 10: 187.46; 12: 5652.05 | [24 empty] | Итого по расценке
|  | ФОТ |  |  | 10: 174.91; 12: 5549.89 | [23 empty] | ФОТ
| Пр/812-049.3-1 | НР Электротехнические установки на других объектах |  |  | 4: %; 5: 97; 7: 97; 10: 169.66; 12: 5383.39 | [23 empty] | НР Электротехнические установки на других объектах
| Пр/774-049.3 | СП Электротехнические установки на других объектах |  |  | 4: %; 5: 51; 7: 51; 10: 89.2; 12: 2830.44 | [23 empty] | СП Электротехнические установки на других объектах
|  | Всего по позиции |  |  | 10: 446.32; 12: 13865.88 | [25 empty] | Всего по позиции
51 | ТССЦ-509-0988 | Шнур асбестовый общего назначения ШАОН, диаметр 3-5 мм |  |  | т | -0.0003333 | 1 | -0.0003333 | 28510.02 |  | -9.5 | 8.14 | -77.33 | [19 empty] | Шнур асбестовый общего назначения ШАОН, диаметр 3-5 мм
|  | Всего по позиции |  |  | 10: -9.5; 12: -77.33 | [25 empty] | Всего по позиции
52 | ТССЦ-101-8075 | Герметик силиконовый нейтральный адгезионный, устойчивый к УФ-излучению и агрессивным средам, для помещений с повышенным уровнем влажности, серый (310 мл) |  |  | л | 1 | 1 | 1 | 76.49 |  | 76.49 | 8.14 | 622.63 | [19 empty] | Герметик силиконовый нейтральный адгезионный, устойчивый к УФ-излучению и агрессивным средам, для помещений с повышенным уровнем влажности, серый (310 мл)
|  | Всего по позиции |  |  | 10: 76.49; 12: 622.63 | [25 empty] | Всего по позиции
53 | ТССЦ-104-0917 | Плиты из минеральной ваты гидрофобизированные негорючие на основе каменных пород, плотность 130 кг/м3 |  |  | м3 | 0.15 | 1 | 0.15 | 821.95 |  | 123.29 | 8.14 | 1003.58 | [19 empty] | Плиты из минеральной ваты гидрофобизированные негорючие на основе каменных пород, плотность 130 кг/м3
|  | Объем=1*0,5*0,05*6 | [31 empty] | Объем=1*0,5*0,05*6
|  | Всего по позиции |  |  | 10: 123.29; 12: 1003.58 | [25 empty] | Всего по позиции
|  | Итого по разделу 5 Материалы и изделия |  |  | 10: 5622.05; 12: 68924.4 | [27 empty] | Итого по разделу 5 Материалы и изделия
|  | Итоги по смете: | [40 empty] | Итоги по смете:
|  | Итого прямые затраты (справочно) |  |  | 10: 27924.46; 12: 330408.71 | [30 empty] | Итого прямые затраты (справочно)
|  | в том числе: | [41 empty] | в том числе:
|  | Оплата труда рабочих |  |  | 10: 4294.01; 12: 136248.93 | [30 empty] | Оплата труда рабочих
|  | Эксплуатация машин |  |  | 10: 1585.9; 12: 14717.16 | [30 empty] | Эксплуатация машин
|  | в том числе оплата труда машинистов (Отм) |  |  | 10: 60.04; 12: 1905.07 | [30 empty] | в том числе оплата труда машинистов (Отм)
|  | Материалы |  |  | 10: 22044.55; 12: 179442.62 | [30 empty] | Материалы
|  | Монтажные работы |  |  | 10: 34308.58; 12: 532977.22 | [30 empty] | Монтажные работы
|  | в том числе: | [41 empty] | в том числе:
|  | оплата труда |  |  | 10: 4294.01; 12: 136248.93 | [30 empty] | оплата труда
|  | эксплуатация машин и механизмов |  |  | 10: 1585.9; 12: 14717.16 | [30 empty] | эксплуатация машин и механизмов
|  | в том числе оплата труда машинистов (ОТм) |  |  | 10: 60.04; 12: 1905.07 | [30 empty] | в том числе оплата труда машинистов (ОТм)
|  | материалы |  |  | 10: 22044.55; 12: 179442.62 | [30 empty] | материалы
|  | накладные расходы |  |  | 10: 4183.83; 12: 132752.76 | [30 empty] | накладные расходы
|  | сметная прибыль |  |  | 10: 2200.29; 12: 69815.75 | [30 empty] | сметная прибыль
|  | Оборудование |  |  | 10: 309554.35; 12: 2358804.23 | [30 empty] | Оборудование
|  | Инженерное оборудование |  |  | 10: 309554.35; 12: 2358804.23 | [30 empty] | Инженерное оборудование
|  | Итого |  |  | 10: 343862.93; 12: 2891781.45 | [31 empty] | Итого
|  | Итого ФОТ (справочно) |  |  | 10: 4354.05; 12: 138154 | [30 empty] | Итого ФОТ (справочно)
|  | Итого накладные расходы (справочно) |  |  | 10: 4183.83; 12: 132752.76 | [30 empty] | Итого накладные расходы (справочно)
|  | Итого сметная прибыль (справочно) |  |  | 10: 2200.29; 12: 69815.75 | [30 empty] | Итого сметная прибыль (справочно)
|  | НДС 20% |  |  | 10: 68772.59; 12: 578356.29 | [32 empty] | НДС 20%
|  | ВСЕГО по смете |  |  | 10: 412635.52; 12: 3470137.74 | [33 empty] | ВСЕГО по смете
|  | справочно: | [41 empty] | справочно:
|  | Материальные ресурсы, отсутствующие в ФРСН |  |  | 10: 12896.41; 12: 104976.77 | [30 empty] | Материальные ресурсы, отсутствующие в ФРСН
|  | Оборудование, отсутствующее в ФРСН |  |  | 10: 309283; 12: 2356736.54 | [30 empty] | Оборудование, отсутствующее в ФРСН
Составил:
[должность, подпись (инициалы, фамилия)]
| Проверил: |  |  |  | 6: (инженер-сметчик УКС О.В. Касьянова) | [34 empty] | (инженер-сметчик УКС О.В. Касьянова)
[должность, подпись (инициалы, фамилия)]
¹ Зарегистрирован Министерством юстиции Российской Федерации 10 сентября 2019 г., регистрационный № 55869), с изменениями, внесенными приказом Министерства строительства и жилищно-коммунального хозяйства Российской Федерации от 20 февраля 2021 г. № 79/пр (зарегистрирован Министерством юстиции Российской Федерации 9 августа 2021 г., регистрационный № 64577) | [48 empty] | ¹ Зарегистрирован Министерством юстиции Российской Федерации 10 сентября 2019 г., регистрационный № 55869), с изменениями, внесенными приказом Министерства строительства и жилищно-коммунального хозяйства Российской Федерации от 20 февраля 2021 г. № 79/пр (зарегистрирован Министерством юстиции Российской Федерации 9 августа 2021 г., регистрационный № 64577)
² Под прочими затратами понимаются затраты, учитываемые в соответствии с пунктом 184 Методики. | [49 empty] | ² Под прочими затратами понимаются затраты, учитываемые в соответствии с пунктом 184 Методики.
³ Под прочими работами понимаются затраты, учитываемые в соответствии с пунктами 122-128 Методики. | [50 empty] | ³ Под прочими работами понимаются затраты, учитываемые в соответствии с пунктами 122-128 Методики.