## ЛСР 17 граф
СОГЛАСОВАНО: | [11 empty] | УТВЕРЖДАЮ:
Главный инженер ПАО "УХП"
_________________ | [11 empty] | _________________ А.Л. Суслов
" _____ " ________________ 2023 г. | [11 empty] | "____" ______________2023 г.
ПАО "УХП"
(наименование стройки)
ЛОКАЛЬНЫЙ СМЕТНЫЙ РАСЧЕТ № 39/53-23
(локальная смета)
|  | на | Монтаж сетей освещения и розеточной сети мужской душевой автотранспортного цеха
(наименование работ и затрат, наименование объекта)
Основание: Дефектная ведомость №185/23_ОГЭ
|  |  | Сметная стоимость _______________________________________________________________________________________________ | [5 empty] | ___________________________15124,15 |  | руб.
|  |  | строительных работ _______________________________________________________________________________________________ | [5 empty] | _______________________________________________________________________________________________1192 |  | руб.
|  |  | монтажных работ _______________________________________________________________________________________________ | [5 empty] | _______________________________________________________________________________________________13932,15 |  | руб.
|  |  | Средства на оплату труда _______________________________________________________________________________________________ | [5 empty] | ___________________________2669,54 |  | руб.
|  |  | Сметная трудоемкость _______________________________________________________________________________________________ | [5 empty] | _______________________________________________________________________________________________197,51 |  | чел.час
Составлен(а) в текущих (прогнозных) ценах по состоянию на ______________
№ пп | Обосно- вание | Наименование | Ед. изм. | Кол. | Стоимость единицы, руб. |  |  |  | Общая стоимость, руб. |  |  |  | Т/з осн. раб.на ед. | Т/з осн. раб. Всего | Т/з мех. на ед. | Т/з мех. Всего
[5 empty] | Всего | В том числе |  |  | Всего | В том числе
[6 empty] | Осн.З/п | Эк.Маш | З/пМех |  | Осн.З/п | Эк.Маш | З/пМех
1 | 2 | 3 | 4 | 5 | 6 | 7 | 8 | 9 | 10 | 11 | 12 | 13 | 14 | 15 | 16 | 17
Раздел 1. Раздевалка
1 | ТЕРр67-4-3 Приказ Минстроя России от 13.03.15 №171/пр | Демонтаж: светильников с лампами накаливания | 100 шт. | 0,1 10 / 100 | 70.67 | 69.46 | 1.21 | 0.57 | 7.07 | 6.95 | 0.12 | 0.06 | 6.32 | 0.63 | 0.03
2 | ТЕРр67-2-1 Приказ Минстроя России от 13.03.15 №171/пр | Демонтаж проводов из труб суммарным сечением: до 6 мм2 | 100 м пучка проводов | 0,35 35 / 100 | 25.9 | 25.9 |  |  | 9.07 | 9.07 |  |  | 2.25 | 0.79
3 | ТЕРм08-03-594-13 Приказ Минстроя России от 13.03.15 №171/пр прим. | Светильник в подвесных потолках, устанавливаемый: на профиле, количество ламп в светильнике до 2 | 100 шт. | 0,12 12 / 100 | 3898.81 | 2469.9 | 230.15 | 14.84 | 467.86 | 296.39 | 27.62 | 1.78 | 176.8 | 21.22 | 0.78 | 0.09
4 | ТССЦ-101-1755 Приказ Минстроя России от 13.03.15 №171/пр | Сталь полосовая, марка стали: Ст3сп шириной 50-200 мм толщиной 4-5 мм | т | -0,018 -Ф6.р1 | 5370.47 |  |  |  | -96.67
5 | ТССЦ-103-1466 Приказ Минстроя России от 13.03.15 №171/пр | Трубы стальные квадратные (ГОСТ 8639-82) размером: 20х20 мм, толщина стенки 2 мм | м | 21,6 12*1,8 | 9.29 |  |  |  | 200.66
6 | ТССЦ-101-4670 Приказ Минстроя России от 13.03.15 №171/пр | Сталь полосовая: 20х4 мм, марка Ст3сп | т | 0,003024 12*0,63*0,4/1000 | 7222.24 |  |  |  | 21.84
7 | ТЕРр69-2-1 Приказ Минстроя России от 13.03.15 №171/пр | Сверление отверстий: в кирпичных стенах электроперфоратором диаметром до 20 мм, толщина стен 0,5 кирпича | 100 отверстий | 0,48 48 / 100 | 83.02 | 65.93 | 17.09 |  | 39.85 | 31.65 | 8.2 |  | 5.49 | 2.64
8 | ТССЦ-101-2589 Приказ Минстроя России от 13.03.15 №171/пр | Дюбель-гвоздь 6/60 мм | шт. | 48 | 0.7 |  |  |  | 33.6
9 | КП №509/171535 от 13.02.2023 | Светильник светодиодный 94 586 DSP-AC-224-IP65-LED 48Вт 4000К IP65 (аналог ЛСП 2х36) Navigator 94586 | шт. | 12 | 188,17 1983,95/10,99*1,03*1,012 |  |  |  | 2258.04
Монтаж кабеля в гофрированной трубе от коробки до светильника
10 | ТЕРм08-10-010-01 Приказ Минстроя России от 13.03.15 №171/пр | Прокладка труб гофрированных ПВХ для защиты проводов и кабелей | 100 м | 0,2 20 / 100 | 431.13 | 196.69 | 66.01 |  | 86.23 | 39.34 | 13.2 |  | 15.2 | 3.04
11 | КП №509/171535 от 13.02.2023 | Труба гофрированная ПВХ гибкая, легкая d20мм DKC9192025 | м | 20 | 1,64 17,17/10,99*1,02*1,03 |  |  |  | 32.8
12 | ТЕРм08-02-412-03 Приказ Минстроя России от 13.03.15 №171/пр | Затягивание провода в проложенные трубы и металлические рукава первого одножильного или многожильного в общей оплетке, суммарное сечение: до 16 мм2 | 100 м | 0,12 12 / 100 | 138.24 | 83.34 | 8.46 | 0.57 | 16.59 | 10 | 1.02 | 0.07 | 6.29 | 0.75 | 0.03
13 | КП №509/171535 от 13.02.2023 | Кабель силовой ВВГ-Пнг (А)-LS 3х1,5 | м | 12 | 3,47 36,33/10,99*1,03*1,02 |  |  |  | 41.64
Монтаж нового выключателя и новой розетки открытой установки
14 | ТЕРм08-03-591-01 Приказ Минстроя России от 13.03.15 №171/пр | Выключатель: одноклавишный неутопленного типа при открытой проводке | 100 шт. | 0,04 4 / 100 | 582.99 | 441.45 | 19.09 | 0.57 | 23.32 | 17.66 | 0.76 | 0.02 | 31.6 | 1.26 | 0.03
15 | ТССЦ-101-1477 Приказ Минстроя России от 13.03.15 №171/пр | Шурупы с полукруглой головкой: 2,5х20 мм | т | -0,000006 -Ф2.р1 | 23623.88 |  |  |  | -0.14
16 | ТССЦ-101-1481 Приказ Минстроя России от 13.03.15 №171/пр | Шурупы с полукруглой головкой: 4х40 мм | т | -0,000012 -Ф2.р2 | 13351.8 |  |  |  | -0.16
17 | ТССЦ-101-3914 Приказ Минстроя России от 13.03.15 №171/пр | Дюбели распорные полипропиленовые | 100 шт. | -0,0408 -Ф2.р3 | 92.85 |  |  |  | -3.79
18 | КП №509/171535 от 13.02.2023 | Этюд Выключатель клавишный наружный белый IP44 | шт. | 4 | 14,64 153,18/10,99*1,02*1,03 |  |  |  | 58.56
19 | ТССЦ-101-2589 Приказ Минстроя России от 13.03.15 №171/пр | Дюбель-гвоздь 6/60 мм | шт. | 8 | 0.7 |  |  |  | 5.6
20 | ТЕРм08-03-591-08 Приказ Минстроя России от 13.03.15 №171/пр | Розетка штепсельная: неутопленного типа при открытой проводке | 100 шт. | 0,04 4 / 100 | 625.17 | 482.8 | 19.09 | 0.57 | 25.01 | 19.31 | 0.76 | 0.02 | 34.56 | 1.38 | 0.03
21 | ТССЦ-101-1477 Приказ Минстроя России от 13.03.15 №171/пр | Шурупы с полукруглой головкой: 2,5х20 мм | т | -6E-6 -Ф3.р1 | 23623.88 |  |  |  | -0.14
22 | ТССЦ-101-1481 Приказ Минстроя России от 13.03.15 №171/пр | Шурупы с полукруглой головкой: 4х40 мм | т | -1,2E-5 -Ф3.р2 | 13351.8 |  |  |  | -0.16
23 | ТССЦ-101-3914 Приказ Минстроя России от 13.03.15 №171/пр | Дюбели распорные полипропиленовые | 100 шт. | -0,0408 -Ф3.р3 | 92.85 |  |  |  | -3.79
24 | КП №509/171535 от 13.02.2023 | Этюд Розетка двойная наружная с заземлением и со шторками, белая IP44 | шт. | 4 | 27,62 288,97/10,99*1,02*1,03 |  |  |  | 110.48
25 | ТССЦ-101-2589 Приказ Минстроя России от 13.03.15 №171/пр | Дюбель-гвоздь 6/60 мм | шт. | 8 | 0.7 |  |  |  | 5.6
Монтаж новой открытой кабельной линии освещения в трубе
26 | ТЕРм08-02-409-04 Приказ Минстроя России от 13.03.15 №171/пр | Труба винипластовая по установленным конструкциям, по потолкам, диаметр: до 50 мм | 100 м | 2,16 (62*3+10*3) / 100 | 428.23 | 289.38 | 107.25 | 4.95 | 924.98 | 625.06 | 231.66 | 10.69 | 21.84 | 47.17 | 0.26 | 0.56
27 | КП №509/171535 от 13.02.2023 | Труба гладкая жесткая ПВХ 25мм тяжелая серая DKC63525 | м | 186 62*3 | 5,48 57,90/10,99*1,02*1,02 |  |  |  | 1019.28
28 | КП №509/171535 от 13.02.2023 | Труба гладкая жесткая ПВХ 20мм тяжелая серая DKC63520 | м | 30 10*3 | 3,9 41,17/10,99*1,02*1,02 |  |  |  | 117
29 | КП №509/171535 от 13.02.2023 | Угол плоский Г-образный 25мм 90 градусов DKC50525 | шт. | 30 10+20 | 2,78 29,06/10,99*1,02*1,03 |  |  |  | 83.4
30 | КП №509/171535 от 13.02.2023 | Муфта труба-коробка 25мм М25х1,5 DKC50225 | шт. | 56 | 8,71 91,13/10,99*1,02*1,03 |  |  |  | 487.76
31 | КП №509/171535 от 13.02.2023 | Муфта труба-коробка 20мм М25х1,5 DKC50220 | шт. | 8 | 6,9 72,15/10,99*1,02*1,03 |  |  |  | 55.2
32 | КП №509/171535 от 13.02.2023 | Сальник PG-9 диаметр кабеля 6-7 IP54 | шт. | 5 | 0,67 6,97/10,99*1,02*1,03 |  |  |  | 3.35
33 | КП №509/171535 от 13.02.2023 | Муфта труба-труба 25мм DKC50525 | шт. | 12 | 6,03 63,05/10,99*1,02*1,03 |  |  |  | 72.36
34 | ТЕРр69-2-1 Приказ Минстроя России от 13.03.15 №171/пр | Сверление отверстий: в кирпичных стенах электроперфоратором диаметром до 20 мм, толщина стен 0,5 кирпича | 100 отверстий | 2,8 (210+50+20) / 100 | 83.02 | 65.93 | 17.09 |  | 232.46 | 184.61 | 47.85 |  | 5.49 | 15.37
35 | ТССЦ-101-2589 Приказ Минстроя России от 13.03.15 №171/пр | Дюбель-гвоздь 6/60 мм | шт. | 278 210+50+18 | 0.7 |  |  |  | 194.6
36 | КП №509/171535 от 13.02.2023 | Держатель двухкомпонентный 25мм для труб DKC51125 | шт. | 210 | 1,38 14,47/10,99*1,02*1,03 |  |  |  | 289.8
37 | КП №509/171535 от 13.02.2023 | Держатель двухкомпонентный 20мм для труб DKC51120 | шт. | 50 | 1,03 10,75/10,99*1,02*1,03 |  |  |  | 51.5
38 | ТЕРм08-02-412-02 Приказ Минстроя России от 13.03.15 №171/пр | Затягивание провода в проложенные трубы и металлические рукава первого одножильного или многожильного в общей оплетке, суммарное сечение: до 6 мм2 | 100 м | 1,2 120 / 100 | 103.69 | 71.42 | 5.64 | 0.38 | 124.43 | 85.7 | 6.77 | 0.46 | 5.39 | 6.47 | 0.02 | 0.02
39 | КП №509/171535 от 13.02.2023 | Кабель силовой ВВГ-Пнг (А)-LS 3х1,5 | м | 120 | 3,47 36,33/10,99*1,03*1,02 |  |  |  | 416.4
40 | ТЕРм08-02-420-01 Приказ Минстроя России от 13.03.15 №171/пр | Коробка ответвительная с предохранителем или разъединителем, или автоматом, или указателем напряжения | 100 шт. | 0,29 29 / 100 | 3759.36 | 2480.4 | 1229.35 | 82.97 | 1090.21 | 719.32 | 356.51 | 24.06 | 187.2 | 54.29 | 4.36 | 1.26
41 | КП №509/171535 от 13.02.2023 | Коробка распределительная 80х40мм IP44 с кабельными вводами | шт. | 29 | 5,45 57,06/10,99*1,02*1,03 |  |  |  | 158.05
Монтаж нового автоматического выключателя в существующий ЩО
42 | ТЕРм08-03-526-01 Приказ Минстроя России от 13.03.15 №171/пр | Автомат одно-, двух-, трехполюсный, устанавливаемый на конструкции: на стене или колонне, на ток до 25 А | 1 шт. | 2 | 55.43 | 20.9 | 1.28 |  | 110.86 | 41.8 | 2.56 |  | 1.56 | 3.12
43 | КП №509/171535 от 13.02.2023 | Выключатель автоматический однополюсный 16А С ВА47-29 4.5кА | шт. | 1 | 8,73 91,32/10,99*1,02*1,03 |  |  |  | 8.73
44 | КП №509/171535 от 13.02.2023 | Выключатель автоматический однополюсный 25А С ВА47-29 4.5кА | шт. | 1 | 9,06 94,78/10,99*1,02*1,03 |  |  |  | 9.06
45 | КП №509/171535 от 13.02.2023 | Переходник с АЕ1031 на ВА47-29 негор.пластик IEK | шт. | 2 | 1,35 14,14/10,99*1,02*1,03 |  |  |  | 2.7
46 | ТЕР46-03-013-46 Приказ Минстроя России от 13.03.15 №171/пр | Сверление горизонтальных отверстий в бетонных конструкциях стен перфоратором глубиной 200 мм диаметром: 25 мм | 100 отверстий | 0,03 3 / 100 | 203.77 | 77.1 | 126.67 |  | 6.11 | 2.31 | 3.8 |  | 6.42 | 0.19
47 | ТЕР46-03-013-59 Приказ Минстроя России от 13.03.15 №171/пр | На каждые 10 мм изменения глубины сверления добавлять или исключать: к расценке 46-03-013-46 (глубина отверстия 400 мм ПЗ=20 (ОЗП=20; ЭМ=20 к расх.; ЗПМ=20; МАТ=20 к расх.; ТЗ=20; ТЗМ=20)) | 100 отверстий | 0,03 3 / 100 | 183.2 | 60 | 123.2 |  | 5.5 | 1.8 | 3.7 |  | 5 | 0.15
48 | ТЕРр67-3-1 Приказ Минстроя России от 13.03.15 №171/пр | Демонтаж кабеля | 100 м | 0,1 10 / 100 | 106.34 | 105.94 | 0.4 | 0.19 | 10.63 | 10.59 | 0.04 | 0.02 | 9.64 | 0.96 | 0.01
Монтаж новой открытой кабельной розеточной линии
49 | ТЕРм08-02-412-02 Приказ Минстроя России от 13.03.15 №171/пр | Затягивание провода в проложенные трубы и металлические рукава первого одножильного или многожильного в общей оплетке, суммарное сечение: до 6 мм2 | 100 м | 0,48 48 / 100 | 103.69 | 71.42 | 5.64 | 0.38 | 49.77 | 34.28 | 2.71 | 0.18 | 5.39 | 2.59 | 0.02 | 0.01
50 | КП №509/171535 от 13.02.2023 | Кабель силовой ВВГ-Пнг (А)-LS 3х2,5 | м | 48 | 5,36 56,06/10,99*1,02*1,03 |  |  |  | 257.28
Итого прямые затраты по разделу в базисных ценах | [8 empty] | 9120.39 | 2135.84 | 707.28 | 37.36 |  | 162.02 |  | 1.94
Накладные расходы | [8 empty] | 2095.84
Сметная прибыль | [8 empty] | 1086.61
Итого по разделу 1 Раздевалка | [8 empty] | 12302.84 |  |  |  |  | 162.02 |  | 1.94
Раздел 2. Душевая
51 | ТЕРр67-4-3 Приказ Минстроя России от 13.03.15 №171/пр | Демонтаж: светильников с лампами накаливания | 100 шт. | 0,04 4 / 100 | 70.67 | 69.46 | 1.21 | 0.57 | 2.83 | 2.78 | 0.05 | 0.02 | 6.32 | 0.25 | 0.03
52 | ТЕРм08-03-593-06 Приказ Минстроя России от 13.03.15 №171/пр | Светильник потолочный или настенный с креплением винтами или болтами для помещений: с нормальными условиями среды, одноламповый | 100 шт. | 0,05 5 / 100 | 1855.18 | 986.84 | 293.88 | 16.75 | 92.76 | 49.34 | 14.69 | 0.84 | 70.64 | 3.53 | 0.88 | 0.04
53 | ТССЦ-101-0115 Приказ Минстроя России от 13.03.15 №171/пр | Винты с полукруглой головкой длиной: 50 мм | т | -0,000153 -Ф4.р1 | 11428.51 |  |  |  | -1.75
54 | ТССЦ-101-3914 Приказ Минстроя России от 13.03.15 №171/пр | Дюбели распорные полипропиленовые | 100 шт. | -0,204 -Ф4.р2 | 92.85 |  |  |  | -18.94
55 | КП №509/171535 от 13.02.2023 | Светильник светодиодный ДБП-12w 4000к 1100Лм IP65 круглый пластиковый Navigator 21009 | шт. | 5 | 70,72 745,65/10,99*1,012*1,03 |  |  |  | 353.6
56 | ТССЦ-101-2589 Приказ Минстроя России от 13.03.15 №171/пр | Дюбель-гвоздь 6/40 мм | шт. | 10 | 0.7 |  |  |  | 7
57 | ТЕРм08-03-603-01 Приказ Минстроя России от 13.03.15 №171/пр | Ящик с понижающим трансформатором | 1 шт. | 1 | 23.27 | 15.93 | 3.31 | 0.19 | 23.27 | 15.93 | 3.31 | 0.19 | 1.14 | 1.14 | 0.01 | 0.01
58 | КП №509/171535 от 13.02.2023 | Ящик с понижающим трансформатором ЯТП 0,25 220/12В IP54 с тремя автоматами ФКУ ИК-1 | шт. | 1 | 250,53 2641,40/10,99*1,012*1,03 |  |  |  | 250.53
59 | ТССЦ-101-4464 Приказ Минстроя России от 13.03.15 №171/пр | Болт анкерный с гайкой, размер: 8,0х65 мм | шт. | 4 | 0.9 |  |  |  | 3.6
60 | ТЕРм08-02-412-02 Приказ Минстроя России от 13.03.15 №171/пр | Затягивание провода в проложенные трубы и металлические рукава первого одножильного или многожильного в общей оплетке, суммарное сечение: до 6 мм2 | 100 м | 0,2 20 / 100 | 103.69 | 71.42 | 5.64 | 0.38 | 20.74 | 14.28 | 1.13 | 0.08 | 5.39 | 1.08 | 0.02
61 | КП №509/171535 от 13.02.2023 | Кабель силовой ВВГ-Пнг (А)-LS 3х1,5 | м | 20 | 3,47 36,33/10,99*1,03*1,02 |  |  |  | 69.4
62 | ТЕРм08-03-574-01 Приказ Минстроя России от 13.03.15 №171/пр | Разводка по устройствам и подключение жил кабелей или проводов сечением: до 10 мм2 | 100 жил | 1,54 154 / 100 | 366 | 234.7 | 2.82 | 0.19 | 563.64 | 361.44 | 4.34 | 0.29 | 16.8 | 25.87 | 0.01 | 0.02
Монтаж новых накладных светодиодных светильников на потолок
63 | ТЕРм08-03-593-06 Приказ Минстроя России от 13.03.15 №171/пр | Светильник потолочный или настенный с креплением винтами или болтами для помещений: с нормальными условиями среды, одноламповый | 100 шт. | 0,04 (2+2) / 100 | 1855.18 | 986.84 | 293.88 | 16.75 | 74.21 | 39.47 | 11.76 | 0.67 | 70.64 | 2.83 | 0.88 | 0.04
64 | ТССЦ-101-0115 Приказ Минстроя России от 13.03.15 №171/пр | Винты с полукруглой головкой длиной: 50 мм | т | -0,000122 -Ф5.р1 | 11428.51 |  |  |  | -1.39
65 | ТССЦ-101-3914 Приказ Минстроя России от 13.03.15 №171/пр | Дюбели распорные полипропиленовые | 100 шт. | -0,1632 -Ф5.р2 | 92.85 |  |  |  | -15.15
66 | КП №509/171535 от 13.02.2023 | Светильник светодиодный ДБП-18w 4000к 2400Лм IP65 круглый пластиковый Navigator 26533 | шт. | 2 | 79,77 841,03/10,99*1,012*1,03 |  |  |  | 159.54
67 | КП №509/171535 от 13.02.2023 | Светильник светодиодный ДБП-18w 4000к 2400Лм IP65 с блоком аварийного питания Navigator 21657 | шт. | 2 | 211,77 2232,77/10,99*1,012*1,03 |  |  |  | 423.54
68 | ТЕРм08-03-593-10 Приказ Минстроя России от 13.03.15 №171/пр | Световые настенные указатели | 100 шт. | 0,01 1 / 100 | 1722.06 | 1097.48 | 56.39 | 3.81 | 17.22 | 10.97 | 0.56 | 0.04 | 78.56 | 0.79 | 0.2
69 | КП №509/171535 от 13.02.2023 | Светильник аварийный светодиодный ВЫХОД EXIT LSSA0-1001-003-K03 | шт. | 1 | 60,21 634,78/10,99*1,012*1,03 |  |  |  | 60.21
70 | ТССЦ-101-2589 Приказ Минстроя России от 13.03.15 №171/пр | Дюбель-гвоздь 6/40 мм | шт. | 10 8+2 | 0.7 |  |  |  | 7
Итого прямые затраты по разделу в базисных ценах | [8 empty] | 2091.86 | 494.21 | 35.84 | 2.13 |  | 35.49 |  | 0.11
Накладные расходы | [8 empty] | 481.28
Сметная прибыль | [8 empty] | 248.17
Итого по разделу 2 Душевая | [8 empty] | 2821.31 |  |  |  |  | 35.49 |  | 0.11
ИТОГИ ПО СМЕТЕ:
Итого прямые затраты по смете в базисных ценах | [8 empty] | 11212.25 | 2630.05 | 743.12 | 39.49 |  | 197.51 |  | 2.05
Накладные расходы | [8 empty] | 2577.12
В том числе, справочно:
91% ФОТ (от 29,49) (Поз. 1-2, 48, 51) | [8 empty] | 26.84
92% ФОТ (от 216,26) (Поз. 7-8, 19, 25, 34-37, 56, 70) | [8 empty] | 198.96
97% ФОТ (от 2419,68) (Поз. 3-4, 9-18, 20-24, 26-33, 38-45, 49-50, 52-55, 57-69) | [8 empty] | 2347.09
103% ФОТ (от 4,11) (Поз. 46-47) | [8 empty] | 4.23
Сметная прибыль | [8 empty] | 1334.78
В том числе, справочно:
50% ФОТ (от 2669,54) (Поз. 7-8, 19, 25, 34-37, 56, 70, 46-47, 1-2, 48, 51, 3-4, 9-18, 20-24, 26-33, 38-45, 49-50, 52-55, 57-69) | [8 empty] | 1334.78
Итоги по смете:
Итого Строительные работы | [8 empty] | 1192 |  |  |  |  | 18.35
Итого Монтажные работы | [8 empty] | 13932.15 |  |  |  |  | 179.16 |  | 2.05
Итого | [8 empty] | 15124.15 |  |  |  |  | 197.51 |  | 2.05
В том числе:
Материалы | [8 empty] | 7839.08
Машины и механизмы | [8 empty] | 743.12
ФОТ | [8 empty] | 2669.54
Накладные расходы | [8 empty] | 2577.12
Сметная прибыль | [8 empty] | 1334.78
ВСЕГО по смете | [8 empty] | 15124.15 |  |  |  |  | 197.51 |  | 2.05
Составил: ___________________________инженер-сметчик О.В. Касьянова
(должность, подпись, расшифровка)