## ЛСР 17 граф
СОГЛАСОВАНО: | [11 empty] | УТВЕРЖДАЮ:
Главный инженер ПАО "УХП"
_________________ | [11 empty] | _________________ А.Л. Суслов
" _____ " ________________ 2023 г. | [11 empty] | "____" ______________2023 г.
ПАО "УХП"
(наименование стройки)
ЛОКАЛЬНЫЙ СМЕТНЫЙ РАСЧЕТ № 40/54-23
(локальная смета)
|  | на | Монтаж сетей освещения и розеточной сети в душевой насосной скалада метанола лит.4
(наименование работ и затрат, наименование объекта)
Основание: Дефектная ведомость №186/23_ОГЭ
|  |  | Сметная стоимость _______________________________________________________________________________________________ | [5 empty] | ___________________________21091,03 |  | руб.
|  |  | строительных работ _______________________________________________________________________________________________ | [5 empty] | _______________________________________________________________________________________________8373,36 |  | руб.
|  |  | монтажных работ _______________________________________________________________________________________________ | [5 empty] | _______________________________________________________________________________________________9202,5 |  | руб.
|  |  | Средства на оплату труда _______________________________________________________________________________________________ | [5 empty] | ___________________________2157,92 |  | руб.
|  |  | Сметная трудоемкость _______________________________________________________________________________________________ | [5 empty] | _______________________________________________________________________________________________157,09 |  | чел.час
Составлен(а) в текущих (прогнозных) ценах по состоянию на ______________
№ пп | Обосно- вание | Наименование | Ед. изм. | Кол. | Стоимость единицы, руб. |  |  |  | Общая стоимость, руб. |  |  |  | Т/з осн. раб.на ед. | Т/з осн. раб. Всего | Т/з мех. на ед. | Т/з мех. Всего
[5 empty] | Всего | В том числе |  |  | Всего | В том числе
[6 empty] | Осн.З/п | Эк.Маш | З/пМех |  | Осн.З/п | Эк.Маш | З/пМех
1 | 2 | 3 | 4 | 5 | 6 | 7 | 8 | 9 | 10 | 11 | 12 | 13 | 14 | 15 | 16 | 17
Раздел 1. Монтаж кабельной трассы от ЩО-3 до сан.узла
Монтаж нового автоматического выключателя в существующий ЩО
1 | ТЕРм08-03-526-01 Приказ Минстроя России от 13.03.15 №171/пр | Автомат одно-, двух-, трехполюсный, устанавливаемый на конструкции: на стене или колонне, на ток до 25 А | 1 шт. | 2 | 55.43 | 20.9 | 1.28 |  | 110.86 | 41.8 | 2.56 |  | 1.56 | 3.12
2 | Счет №36696971 от 17.02.2023 г. | Выключатель автоматический модульный 1п С 16А 4.5кА NXB-63S (R) CHINT | шт. | 1 | 14,04 146,83/10,99*1,02*1,03 |  |  |  | 14.04
3 | Счет №36696971 от 17.02.2023 г. | Выключатель автоматический модульный 1п С 25А 4.5кА NXB-63S (R) CHINT | шт. | 1 | 15,02 157,09/10,99*1,02*1,03 |  |  |  | 15.02
4 | Счет №36696971 от 17.02.2023 г. | Переходник с АЕ1031 на ВА47-29 негор.пластик IEK | шт. | 2 | 1,35 14,14/10,99*1,02*1,03 |  |  |  | 2.7
5 | ТЕР46-03-013-46 Приказ Минстроя России от 13.03.15 №171/пр | Сверление горизонтальных отверстий в бетонных конструкциях стен перфоратором глубиной 200 мм диаметром: 25 мм | 100 отверстий | 0,01 1 / 100 | 203.77 | 77.1 | 126.67 |  | 2.04 | 0.77 | 1.27 |  | 6.42 | 0.06
6 | ТЕР46-03-013-59 Приказ Минстроя России от 13.03.15 №171/пр | На каждые 10 мм изменения глубины сверления добавлять или исключать: к расценке 46-03-013-46 (глубина отверстия 400 мм ПЗ=20 (ОЗП=20; ЭМ=20 к расх.; ЗПМ=20; МАТ=20 к расх.; ТЗ=20; ТЗМ=20)) | 100 отверстий | 0,01 1 / 100 | 183.2 | 60 | 123.2 |  | 1.83 | 0.6 | 1.23 |  | 5 | 0.05
7 | ТЕРр67-4-3 Приказ Минстроя России от 13.03.15 №171/пр | Демонтаж: светильников с лампами накаливания | 100 шт. | 0,02 2 / 100 | 70.67 | 69.46 | 1.21 | 0.57 | 1.41 | 1.39 | 0.02 | 0.01 | 6.32 | 0.13 | 0.03
Монтаж новой открытой кабельной линии освещения в трубе
8 | ТЕРм08-02-409-04 Приказ Минстроя России от 13.03.15 №171/пр | Труба винипластовая по установленным конструкциям, по потолкам, диаметр: до 50 мм | 100 м | 0,195 (18+1,5) / 100 | 428.23 | 289.38 | 107.25 | 4.95 | 83.5 | 56.43 | 20.91 | 0.97 | 21.84 | 4.26 | 0.26 | 0.05
9 | Счет №36696971 от 17.02.2023 г. | Труба гладкая жесткая ПВХ 25мм тяжелая серая DKC63525 | м | 18 | 5,54 173,70/3/10,99*1,02*1,03 |  |  |  | 99.72
10 | КП №509/171535 от 13.02.2023 | Труба гладкая жесткая ПВХ 20мм тяжелая серая DKC63520 | м | 1.5 | 3,94 41,17/10,99*1,02*1,03 |  |  |  | 5.91
11 | Счет №36696971 от 17.02.2023 г. | Поворот 90 градусов для жестких труб 25мм DKC50525 | шт. | 3 | 2,78 29,06/10,99*1,02*1,03 |  |  |  | 8.34
12 | Счет №36696971 от 17.02.2023 г. | Муфта труба-коробка 25мм М25х1,5 DKC50225 | шт. | 3 | 8,71 91,13/10,99*1,02*1,03 |  |  |  | 26.13
13 | Счет №36696971 от 17.02.2023 г. | Муфта труба-коробка 20мм М25х1,5 DKC50220 | шт. | 1 | 6,9 72,15/10,99*1,02*1,03 |  |  |  | 6.9
14 | ТЕРм08-02-412-02 Приказ Минстроя России от 13.03.15 №171/пр | Затягивание провода в проложенные трубы и металлические рукава первого одножильного или многожильного в общей оплетке, суммарное сечение: до 6 мм2 | 100 м | 0,216 21,6 / 100 | 103.69 | 71.42 | 5.64 | 0.38 | 22.4 | 15.43 | 1.22 | 0.08 | 5.39 | 1.16 | 0.02
15 | Счет №36696971 от 17.02.2023 г. | Кабель ВВГнг(А)-LS 3х1,5 0,66кВ | м. | 21.6 | 5,19 54,31/10,99*1,02*1,03 |  |  |  | 112.1
16 | ТЕРм08-02-420-01 Приказ Минстроя России от 13.03.15 №171/пр | Коробка ответвительная с предохранителем или разъединителем, или автоматом, или указателем напряжения | 100 шт. | 0,02 (1+1) / 100 | 3759.36 | 2480.4 | 1229.35 | 82.97 | 75.19 | 49.61 | 24.59 | 1.66 | 187.2 | 3.74 | 4.36 | 0.09
17 | Счет №36696971 от 17.02.2023 г. | Коробка распределительная 80х40мм IP44 с кабельными вводами | шт. | 1 | 5,45 57,06/10,99*1,02*1,03 |  |  |  | 5.45
18 | Счёт №36610336 от 10.02.2023 | Коробка ответвительная с 8+2 каб.вводами IP55 100х100х50мм DKC 53800 | шт. | 1 | 7,35 76,93/10,99*1,02*1,03 |  |  |  | 7.35
19 | ТССЦ-101-2589 Приказ Минстроя России от 13.03.15 №171/пр | Дюбель-гвоздь 6/60 мм | шт. | 4 | 0.7 |  |  |  | 2.8
Монтаж выключателя открытой установки
20 | ТЕРм08-03-591-01 Приказ Минстроя России от 13.03.15 №171/пр | Выключатель: одноклавишный неутопленного типа при открытой проводке | 100 шт. | 0,01 1 / 100 | 582.99 | 441.45 | 19.09 | 0.57 | 5.83 | 4.41 | 0.19 | 0.01 | 31.6 | 0.32 | 0.03
21 | ТССЦ-101-1477 Приказ Минстроя России от 13.03.15 №171/пр | Шурупы с полукруглой головкой: 2,5х20 мм | т | -2E-6 -Ф2.р1 | 23623.88 |  |  |  | -0.05
22 | ТССЦ-101-1481 Приказ Минстроя России от 13.03.15 №171/пр | Шурупы с полукруглой головкой: 4х40 мм | т | -3E-6 -Ф2.р2 | 13351.8 |  |  |  | -0.04
23 | ТССЦ-101-3914 Приказ Минстроя России от 13.03.15 №171/пр | Дюбели распорные полипропиленовые | 100 шт. | -0,0102 -Ф2.р3 | 92.85 |  |  |  | -0.95
24 | Счёт №36610336 от 10.02.2023 | Выключатель 1- кл. ОП Этюд белый IP20 | шт. | 1 | 8,14 85,10/10,99*1,02*1,03 |  |  |  | 8.14
25 | ТССЦ-101-2589 Приказ Минстроя России от 13.03.15 №171/пр | Дюбель-гвоздь 6/60 мм | шт. | 2 | 0.7 |  |  |  | 1.4
Монтаж новых накладных светодиодных светильников на потолок
26 | ТЕРм08-03-593-06 Приказ Минстроя России от 13.03.15 №171/пр | Светильник потолочный или настенный с креплением винтами или болтами для помещений: с нормальными условиями среды, одноламповый | 100 шт. | 0,02 2 / 100 | 1855.18 | 986.84 | 293.88 | 16.75 | 37.1 | 19.74 | 5.88 | 0.34 | 70.64 | 1.41 | 0.88 | 0.02
27 | КП №509/171535 от 13.02.2023 | Светильник светодиодный 4000к 2400Лм IP65 круглый пластиковый Navigator 71920 | шт. | 1 | 79,77 841,03/10,99*1,012*1,03 |  |  |  | 79.77
28 | Счёт №36610336 от 10.02.2023 | Светильник светодиодный 14125 NBL-P-18-4K-WH-LED-A1 18Вт 4000К IP65 2400Лм Navigator | шт. | 1 | 240,94 2540,33/10,99*1,012*1,03 |  |  |  | 240.94
29 | КП №509/171535 от 13.02.2023 | Муфта труба-труба 25мм DKC50525 | шт. | 2 | 6,03 63,05/10,99*1,02*1,03 |  |  |  | 12.06
30 | ТЕРр69-2-1 Приказ Минстроя России от 13.03.15 №171/пр | Сверление отверстий: в кирпичных стенах электроперфоратором диаметром до 20 мм, толщина стен 0,5 кирпича | 100 отверстий | 0,26 (24+2) / 100 | 83.02 | 65.93 | 17.09 |  | 21.59 | 17.15 | 4.44 |  | 5.49 | 1.43
31 | ТССЦ-101-2589 Приказ Минстроя России от 13.03.15 №171/пр | Дюбель-гвоздь 6/60 мм | шт. | 27 | 0.7 |  |  |  | 18.9
32 | Счёт №36610336 от 10.02.2023 | Держатель двухкомпонентный 25мм для труб DKC51125 | шт. | 24 | 1,38 14,47/10,99*1,02*1,03 |  |  |  | 33.12
33 | Счёт №36610336 от 10.02.2023 | Держатель двухкомпонентный 20мм для труб DKC51120 | шт. | 2 | 1,03 10,75/10,99*1,02*1,03 |  |  |  | 2.06
34 | Счет №36696971 от 17.02.2023 г. | Тройник для жестких труб 25мм DKC50625 | шт. | 1 | 4,07 51,06/1,2/10,99*1,02*1,03 |  |  |  | 4.07
35 | ТЕРм08-03-574-01 Приказ Минстроя России от 13.03.15 №171/пр | Разводка по устройствам и подключение жил кабелей или проводов сечением: до 10 мм2 | 100 жил | 0,2 20 / 100 | 366 | 234.7 | 2.82 | 0.19 | 73.2 | 46.94 | 0.56 | 0.04 | 16.8 | 3.36 | 0.01
Итого прямые затраты по разделу в базисных ценах | [8 empty] | 1140.83 | 254.27 | 62.87 | 3.11 |  | 19.04 |  | 0.16
Накладные расходы | [8 empty] | 248.8
Сметная прибыль | [8 empty] | 128.7
Итого по разделу 1 Монтаж кабельной трассы от ЩО-3 до сан.узла | [8 empty] | 1518.33 |  |  |  |  | 19.04 |  | 0.16
Раздел 2. Раздевалка
36 | ТЕРр67-4-5 Приказ Минстроя России от 13.03.15 №171/пр | Демонтаж: светильников для люминесцентных ламп | 100 шт. | 0,02 2 / 100 | 205.2 | 201.98 | 3.22 | 1.52 | 4.1 | 4.04 | 0.06 | 0.03 | 17.89 | 0.36 | 0.08
37 | ТЕРм08-03-593-06 Приказ Минстроя России от 13.03.15 №171/пр | Светильник потолочный или настенный с креплением винтами или болтами для помещений: с нормальными условиями среды, одноламповый | 100 шт. | 0,05 5 / 100 | 1855.18 | 986.84 | 293.88 | 16.75 | 92.76 | 49.34 | 14.69 | 0.84 | 70.64 | 3.53 | 0.88 | 0.04
38 | Счёт №36610336 от 10.02.2023 | Светильник светодиодный 94 586 DSP-AC-224-IP65-LED 48Вт 4000К IP65 (аналог ЛСП 2х36) Navigator 94586 | шт. | 5 | 214,09 2257,23/10,99*1,03*1,012 |  |  |  | 1070.45
39 | ТЕРм08-10-010-01 Приказ Минстроя России от 13.03.15 №171/пр | Прокладка труб гофрированных ПВХ для защиты проводов и кабелей | 100 м | 0,05 5 / 100 | 431.13 | 196.69 | 66.01 |  | 21.56 | 9.83 | 3.3 |  | 15.2 | 0.76
40 | Счёт №36610336 от 10.02.2023 | Труба гофрированная ПВХ гибкая, легкая d20мм DKC9192025 | м | 5 | 1,34 1404/100/10,99*1,02*1,03 |  |  |  | 6.7
41 | ТЕРм08-02-412-02 Приказ Минстроя России от 13.03.15 №171/пр | Затягивание провода в проложенные трубы и металлические рукава первого одножильного или многожильного в общей оплетке, суммарное сечение: до 6 мм2 | 100 м | 0,05 5 / 100 | 103.69 | 71.42 | 5.64 | 0.38 | 5.18 | 3.57 | 0.28 | 0.02 | 5.39 | 0.27 | 0.02
42 | Счет №36696971 от 17.02.2023 г. | Кабель ВВГнг(А)-LS 3х1,5 0,66кВ | м. | 5 | 5,19 54,31/10,99*1,02*1,03 |  |  |  | 25.95
43 | ТЕРм08-03-591-01 Приказ Минстроя России от 13.03.15 №171/пр | Выключатель: одноклавишный неутопленного типа при открытой проводке | 100 шт. | 0,02 2 / 100 | 582.99 | 441.45 | 19.09 | 0.57 | 11.66 | 8.83 | 0.38 | 0.01 | 31.6 | 0.63 | 0.03
44 | Счёт №36610336 от 10.02.2023 | Выключатель 1- кл. ОП Этюд белый IP20 | шт. | 2 | 8,14 85,10/10,99*1,02*1,03 |  |  |  | 16.28
45 | ТЕРм08-03-591-08 Приказ Минстроя России от 13.03.15 №171/пр | Розетка штепсельная: неутопленного типа при открытой проводке | 100 шт. | 0,02 2 / 100 | 625.17 | 482.8 | 19.09 | 0.57 | 12.5 | 9.66 | 0.38 | 0.01 | 34.56 | 0.69 | 0.03
46 | Счёт №36610336 от 10.02.2023 | Розетка 2-м Этюд с заземлением со шторками 16А 250B белая | шт. | 2 | 37,33 468,60/1,2/10,99*1,02*1,03 |  |  |  | 74.66
Монтаж новой открытой кабельной линии освещения в трубе
47 | ТЕРм08-02-409-04 Приказ Минстроя России от 13.03.15 №171/пр | Труба винипластовая по установленным конструкциям, по потолкам, диаметр: до 50 мм | 100 м | 1,125 (3*30+3*7,5) / 100 | 428.23 | 289.38 | 107.25 | 4.95 | 481.76 | 325.55 | 120.66 | 5.57 | 21.84 | 24.57 | 0.26 | 0.29
48 | Счет №36696971 от 17.02.2023 г. | Труба гладкая жесткая ПВХ 25мм тяжелая серая DKC63525 | м | 90 3*30 | 5,54 173,70/3/10,99*1,02*1,03 |  |  |  | 498.6
49 | КП №509/171535 от 13.02.2023 | Труба гладкая жесткая ПВХ 20мм тяжелая серая DKC63520 | м | 22,5 3*7,5 | 3,94 41,17/10,99*1,02*1,03 |  |  |  | 88.65
50 | Счет №36696971 от 17.02.2023 г. | Поворот 90 градусов для жестких труб 25мм DKC50525 | шт. | 12 | 2,78 29,06/10,99*1,02*1,03 |  |  |  | 33.36
51 | Счет №36696971 от 17.02.2023 г. | Тройник для жестких труб 25мм DKC50625 | шт. | 4 | 4,07 51,06/1,2/10,99*1,02*1,03 |  |  |  | 16.28
52 | Счет №36696971 от 17.02.2023 г. | Муфта труба-коробка 25мм М25х1,5 DKC50225 | шт. | 15 | 8,71 91,13/10,99*1,02*1,03 |  |  |  | 130.65
53 | Счет №36696971 от 17.02.2023 г. | Муфта труба-коробка 20мм М25х1,5 DKC50220 | шт. | 4 | 6,9 72,15/10,99*1,02*1,03 |  |  |  | 27.6
54 | КП №509/171535 от 13.02.2023 | Муфта труба-труба 25мм DKC50125 | шт. | 6 | 6,03 63,05/10,99*1,02*1,03 |  |  |  | 36.18
55 | Счёт №36610336 от 10.02.2023 | Держатель двухкомпонентный 25мм для труб DKC51125 | шт. | 40 | 1,38 14,47/10,99*1,02*1,03 |  |  |  | 55.2
56 | Счёт №36610336 от 10.02.2023 | Держатель двухкомпонентный 20мм для труб DKC51120 | шт. | 12 | 1,03 10,75/10,99*1,02*1,03 |  |  |  | 12.36
57 | ТЕРр69-2-1 Приказ Минстроя России от 13.03.15 №171/пр | Сверление отверстий: в кирпичных стенах электроперфоратором диаметром до 20 мм, толщина стен 0,5 кирпича | 100 отверстий | 0,52 (40+12) / 100 | 83.02 | 65.93 | 17.09 |  | 43.17 | 34.28 | 8.89 |  | 5.49 | 2.85
58 | ТССЦ-101-2589 Приказ Минстроя России от 13.03.15 №171/пр | Дюбель-гвоздь 6/60 мм | шт. | 52 40+12 | 0.7 |  |  |  | 36.4
59 | ТЕРм08-02-412-02 Приказ Минстроя России от 13.03.15 №171/пр | Затягивание провода в проложенные трубы и металлические рукава первого одножильного или многожильного в общей оплетке, суммарное сечение: до 6 мм2 | 100 м | 0,46 46 / 100 | 103.69 | 71.42 | 5.64 | 0.38 | 47.7 | 32.85 | 2.59 | 0.17 | 5.39 | 2.48 | 0.02 | 0.01
60 | Счет №36696971 от 17.02.2023 г. | Кабель ВВГнг(А)-LS 3х1,5 0,66кВ | м. | 46 | 5,19 54,31/10,99*1,02*1,03 |  |  |  | 238.74
61 | ТЕРм08-02-420-01 Приказ Минстроя России от 13.03.15 №171/пр | Коробка ответвительная с предохранителем или разъединителем, или автоматом, или указателем напряжения | 100 шт. | 0,06 6 / 100 | 3759.36 | 2480.4 | 1229.35 | 82.97 | 225.56 | 148.82 | 73.76 | 4.98 | 187.2 | 11.23 | 4.36 | 0.26
62 | Счет №36696971 от 17.02.2023 г. | Коробка распределительная 80х40мм IP44 с кабельными вводами | шт. | 6 | 5,45 57,06/10,99*1,02*1,03 |  |  |  | 32.7
63 | ТЕР46-03-013-46 Приказ Минстроя России от 13.03.15 №171/пр | Сверление горизонтальных отверстий в бетонных конструкциях стен перфоратором глубиной 200 мм диаметром: 25 мм | 100 отверстий | 0,03 3 / 100 | 203.77 | 77.1 | 126.67 |  | 6.11 | 2.31 | 3.8 |  | 6.42 | 0.19
64 | ТЕР46-03-013-59 Приказ Минстроя России от 13.03.15 №171/пр | На каждые 10 мм изменения глубины сверления добавлять или исключать: к расценке 46-03-013-46 (глубина отверстия 400 мм ПЗ=20 (ОЗП=20; ЭМ=20 к расх.; ЗПМ=20; МАТ=20 к расх.; ТЗ=20; ТЗМ=20)) | 100 отверстий | 0,03 3 / 100 | 183.2 | 60 | 123.2 |  | 5.5 | 1.8 | 3.7 |  | 5 | 0.15
65 | ТЕРр67-3-1 Приказ Минстроя России от 13.03.15 №171/пр | Демонтаж кабеля | 100 м | 0,28 28 / 100 | 106.34 | 105.94 | 0.4 | 0.19 | 29.78 | 29.67 | 0.11 | 0.05 | 9.64 | 2.7 | 0.01
66 | ТЕРм08-02-412-03 Приказ Минстроя России от 13.03.15 №171/пр | Затягивание провода в проложенные трубы и металлические рукава первого одножильного или многожильного в общей оплетке, суммарное сечение: до 16 мм2 | 100 м | 0,24 24 / 100 | 138.24 | 83.34 | 8.46 | 0.57 | 33.18 | 20 | 2.03 | 0.14 | 6.29 | 1.51 | 0.03 | 0.01
67 | Счет №36696971 от 17.02.2023 г. | Кабель ВВГнг(А)-LS 3х2,5 0,66кВ | м. | 24 | 7,67 80,21/10,99*1,02*1,03 |  |  |  | 184.08
68 | ТЕРм08-03-574-01 Приказ Минстроя России от 13.03.15 №171/пр | Разводка по устройствам и подключение жил кабелей или проводов сечением: до 10 мм2 | 100 жил | 0,42 42 / 100 | 366 | 234.7 | 2.82 | 0.19 | 153.72 | 98.57 | 1.18 | 0.08 | 16.8 | 7.06 | 0.01
Итого прямые затраты по разделу в базисных ценах | [8 empty] | 3759.08 | 779.12 | 235.81 | 11.9 |  | 58.98 |  | 0.61
Накладные расходы | [8 empty] | 763.79
Сметная прибыль | [8 empty] | 395.52
Итого по разделу 2 Раздевалка | [8 empty] | 4918.39 |  |  |  |  | 58.98 |  | 0.61
Раздел 3. Душевая
69 | ТЕРр67-4-3 Приказ Минстроя России от 13.03.15 №171/пр | Демонтаж: светильников с лампами накаливания | 100 шт. | 0,02 2 / 100 | 70.67 | 69.46 | 1.21 | 0.57 | 1.41 | 1.39 | 0.02 | 0.01 | 6.32 | 0.13 | 0.03
70 | ТЕРм08-03-593-06 Приказ Минстроя России от 13.03.15 №171/пр | Светильник потолочный или настенный с креплением винтами или болтами для помещений: с нормальными условиями среды, одноламповый | 100 шт. | 0,02 2 / 100 | 1855.18 | 986.84 | 293.88 | 16.75 | 37.1 | 19.74 | 5.88 | 0.34 | 70.64 | 1.41 | 0.88 | 0.02
71 | КП №509/171535 от 13.02.2023 | Светильник светодиодный ДБП-12w 4000к 1100Лм IP65 круглый пластиковый Navigator 61634 | шт. | 2 | 70,72 745,65/10,99*1,012*1,03 |  |  |  | 141.44
72 | ТЕРм08-03-603-01 Приказ Минстроя России от 13.03.15 №171/пр | Ящик с понижающим трансформатором | 1 шт. | 1 | 23.27 | 15.93 | 3.31 | 0.19 | 23.27 | 15.93 | 3.31 | 0.19 | 1.14 | 1.14 | 0.01 | 0.01
73 | ТССЦ-101-3914 Приказ Минстроя России от 13.03.15 №171/пр | Дюбели распорные полипропиленовые | 100 шт. | -0,04 -Ф5.р1 | 92.85 |  |  |  | -3.71
74 | Счет №36696971 от 17.02.2023 г. | Ящик с понижающим трансформатором ЯТП 0,25 220/12В IP54 с тремя автоматами ФКУ ИК-1 | шт. | 1 | 185,63 1957,17/10,99*1,012*1,03 |  |  |  | 185.63
75 | ТССЦ-101-4464 Приказ Минстроя России от 13.03.15 №171/пр | Болт анкерный с гайкой, размер: 8,0х65 мм | шт. | 4 | 0.9 |  |  |  | 3.6
Монтаж новой открытой кабельной линии освещения в трубе
76 | ТЕРм08-02-409-04 Приказ Минстроя России от 13.03.15 №171/пр | Труба винипластовая по установленным конструкциям, по потолкам, диаметр: до 50 мм | 100 м | 0,285 (9*3+0,5*3) / 100 | 428.23 | 289.38 | 107.25 | 4.95 | 122.05 | 82.47 | 30.57 | 1.41 | 21.84 | 6.22 | 0.26 | 0.07
77 | Счет №36696971 от 17.02.2023 г. | Труба гладкая жесткая ПВХ 25мм тяжелая серая DKC63525 | м | 27 3*9 | 5,54 173,70/3/10,99*1,02*1,03 |  |  |  | 149.58
78 | КП №509/171535 от 13.02.2023 | Труба гладкая жесткая ПВХ 20мм тяжелая серая DKC63520 | м | 1,5 3*0,5 | 3,94 41,17/10,99*1,02*1,03 |  |  |  | 5.91
79 | Счет №36696971 от 17.02.2023 г. | Поворот 90 градусов для жестких труб 25мм DKC50525 | шт. | 2 | 2,78 29,06/10,99*1,02*1,03 |  |  |  | 5.56
80 | Счет №36696971 от 17.02.2023 г. | Муфта труба-коробка 25мм М25х1,5 DKC50225 | шт. | 7 | 8,71 91,13/10,99*1,02*1,03 |  |  |  | 60.97
81 | Счет №36696971 от 17.02.2023 г. | Муфта труба-коробка 20мм М25х1,5 DKC50220 | шт. | 1 | 6,9 72,15/10,99*1,02*1,03 |  |  |  | 6.9
82 | Счет №36696971 от 17.02.2023 г. | Сальник PG9 IP54 EKF | шт. | 2 | 0,74 7,76/10,99*1,02*1,03 |  |  |  | 1.48
83 | Счёт №36610336 от 10.02.2023 | Держатель двухкомпонентный 25мм для труб DKC51125 | шт. | 14 | 1,38 14,47/10,99*1,02*1,03 |  |  |  | 19.32
84 | Счёт №36610336 от 10.02.2023 | Держатель двухкомпонентный 20мм для труб DKC51120 | шт. | 2 | 1,03 10,75/10,99*1,02*1,03 |  |  |  | 2.06
85 | ТЕРр69-2-1 Приказ Минстроя России от 13.03.15 №171/пр | Сверление отверстий: в кирпичных стенах электроперфоратором диаметром до 20 мм, толщина стен 0,5 кирпича | 100 отверстий | 0,16 16 / 100 | 83.02 | 65.93 | 17.09 |  | 13.28 | 10.55 | 2.73 |  | 5.49 | 0.88
86 | ТССЦ-101-2589 Приказ Минстроя России от 13.03.15 №171/пр | Дюбель-гвоздь 6/60 мм | шт. | 16 | 0.7 |  |  |  | 11.2
87 | ТЕРм08-02-412-02 Приказ Минстроя России от 13.03.15 №171/пр | Затягивание провода в проложенные трубы и металлические рукава первого одножильного или многожильного в общей оплетке, суммарное сечение: до 6 мм2 | 100 м | 0,12 12 / 100 | 103.69 | 71.42 | 5.64 | 0.38 | 12.44 | 8.57 | 0.68 | 0.05 | 5.39 | 0.65 | 0.02
88 | Счет №36696971 от 17.02.2023 г. | Кабель ВВГнг(А)-LS 3х1,5 0,66кВ | м. | 12 | 5,19 54,31/10,99*1,02*1,03 |  |  |  | 62.28
89 | ТЕРм08-02-420-01 Приказ Минстроя России от 13.03.15 №171/пр | Коробка ответвительная с предохранителем или разъединителем, или автоматом, или указателем напряжения | 100 шт. | 0,04 4 / 100 | 3759.36 | 2480.4 | 1229.35 | 82.97 | 150.37 | 99.22 | 49.17 | 3.32 | 187.2 | 7.49 | 4.36 | 0.17
90 | Счет №36696971 от 17.02.2023 г. | Коробка распределительная 80х40мм IP44 с кабельными вводами | шт. | 4 | 5,45 57,06/10,99*1,02*1,03 |  |  |  | 21.8
91 | ТЕР46-03-013-46 Приказ Минстроя России от 13.03.15 №171/пр | Сверление горизонтальных отверстий в бетонных конструкциях стен перфоратором глубиной 200 мм диаметром: 25 мм | 100 отверстий | 0,01 1 / 100 | 203.77 | 77.1 | 126.67 |  | 2.04 | 0.77 | 1.27 |  | 6.42 | 0.06
92 | ТЕР46-03-013-59 Приказ Минстроя России от 13.03.15 №171/пр | На каждые 10 мм изменения глубины сверления добавлять или исключать: к расценке 46-03-013-46 (глубина отверстия 400 мм ПЗ=20 (ОЗП=20; ЭМ=20 к расх.; ЗПМ=20; МАТ=20 к расх.; ТЗ=20; ТЗМ=20)) | 100 отверстий | 0,01 1 / 100 | 183.2 | 60 | 123.2 |  | 1.83 | 0.6 | 1.23 |  | 5 | 0.05
93 | ТЕРм08-03-591-01 Приказ Минстроя России от 13.03.15 №171/пр | Выключатель: одноклавишный неутопленного типа при открытой проводке | 100 шт. | 0,01 1 / 100 | 582.99 | 441.45 | 19.09 | 0.57 | 5.83 | 4.41 | 0.19 | 0.01 | 31.6 | 0.32 | 0.03
94 | Счёт №36610336 от 10.02.2023 | Выключатель 1- кл. ОП Этюд белый IP20 | шт. | 1 | 8,14 85,10/10,99*1,02*1,03 |  |  |  | 8.14
95 | ТЕРм08-03-574-01 Приказ Минстроя России от 13.03.15 №171/пр | Разводка по устройствам и подключение жил кабелей или проводов сечением: до 10 мм2 | 100 жил | 0,28 28 / 100 | 366 | 234.7 | 2.82 | 0.19 | 102.48 | 65.72 | 0.79 | 0.05 | 16.8 | 4.7 | 0.01
96 | ТЕРм08-03-593-06 Приказ Минстроя России от 13.03.15 №171/пр | Светильник потолочный или настенный с креплением винтами или болтами для помещений: с нормальными условиями среды, одноламповый | 100 шт. | 0,01 1 / 100 | 1855.18 | 986.84 | 293.88 | 16.75 | 18.55 | 9.87 | 2.94 | 0.17 | 70.64 | 0.71 | 0.88 | 0.01
97 | Счёт №36610336 от 10.02.2023 | Светильник светодиодный 14125 NBL-P-18-4K-WH-LED-A1 18Вт 4000К IP65 2400Лм Navigator | шт. | 1 | 240,94 2540,33/10,99*1,012*1,03 |  |  |  | 240.94
98 | ТЕРм08-03-593-10 Приказ Минстроя России от 13.03.15 №171/пр | Световые настенные указатели | 100 шт. | 0,01 1 / 100 | 1722.06 | 1097.48 | 56.39 | 3.81 | 17.22 | 10.97 | 0.56 | 0.04 | 78.56 | 0.79 | 0.2
99 | Счёт №36610336 от 10.02.2023 | Светильник аварийный светодиодный ВЫХОД EXIT LSSA0-1001-003-K03 | шт. | 1 | 60,21 634,78/10,99*1,012*1,03 |  |  |  | 60.21
Итого прямые затраты по разделу в базисных ценах | [8 empty] | 1491.18 | 330.21 | 99.34 | 5.59 |  | 24.55 |  | 0.28
Накладные расходы | [8 empty] | 325.2
Сметная прибыль | [8 empty] | 167.91
Итого по разделу 3 Душевая | [8 empty] | 1984.29 |  |  |  |  | 24.55 |  | 0.28
Раздел 4. Подключение бойлера
100 | ТЕРм08-02-409-04 Приказ Минстроя России от 13.03.15 №171/пр | Труба винипластовая по установленным конструкциям, по потолкам, диаметр: до 50 мм | 100 м | 0,21 (3*7) / 100 | 428.23 | 289.38 | 107.25 | 4.95 | 89.93 | 60.77 | 22.52 | 1.04 | 21.84 | 4.59 | 0.26 | 0.05
101 | КП №509/171535 от 13.02.2023 | Труба гладкая жесткая ПВХ 20мм тяжелая серая DKC63520 | м | 21 3*7 | 3,94 41,17/10,99*1,02*1,03 |  |  |  | 82.74
102 | Счет №36696465 от 17.02.2023 г. | Поворот 90 градусов для жестких труб 20мм DKC50525 | шт. | 4 | 2,24 23,48/10,99*1,02*1,03 |  |  |  | 8.96
103 | КП №509/171535 от 13.02.2023 | Муфта труба-труба 25мм DKC50125 | шт. | 3 | 6,03 63,05/10,99*1,02*1,03 |  |  |  | 18.09
104 | Счёт №36610336 от 10.02.2023 | Держатель двухкомпонентный 20мм для труб DKC51120 | шт. | 40 | 1,03 10,75/10,99*1,02*1,03 |  |  |  | 41.2
105 | ТЕРр69-2-1 Приказ Минстроя России от 13.03.15 №171/пр | Сверление отверстий: в кирпичных стенах электроперфоратором диаметром до 20 мм, толщина стен 0,5 кирпича | 100 отверстий | 0,4 40 / 100 | 83.02 | 65.93 | 17.09 |  | 33.21 | 26.37 | 6.84 |  | 5.49 | 2.2
106 | ТССЦ-101-2589 Приказ Минстроя России от 13.03.15 №171/пр | Дюбель-гвоздь 6/60 мм | шт. | 40 | 0.7 |  |  |  | 28
107 | ТЕРм08-02-412-02 Приказ Минстроя России от 13.03.15 №171/пр | Затягивание провода в проложенные трубы и металлические рукава первого одножильного или многожильного в общей оплетке, суммарное сечение: до 6 мм2 | 100 м | 0,24 24 / 100 | 103.69 | 71.42 | 5.64 | 0.38 | 24.89 | 17.14 | 1.35 | 0.09 | 5.39 | 1.29 | 0.02
108 | Счет №36696465 от 17.02.2023 г. | Провод ПВС 3х4 | м. | 24 | 9,72 101,64/10,99*1,02*1,03 |  |  |  | 233.28
109 | ТЕРм08-03-526-02 Приказ Минстроя России от 13.03.15 №171/пр | Автомат одно-, двух-, трехполюсный, устанавливаемый на конструкции: на стене или колонне, на ток до 100 А | 1 шт. | 1 | 94.06 | 31.09 | 4.43 | 0.19 | 94.06 | 31.09 | 4.43 | 0.19 | 2.32 | 2.32 | 0.01 | 0.01
110 | Счет №36696465 от 17.02.2023 г. | Выключатель автоматический модульный 1п С 32А 4,5кА NXB-63S CHINT 296713 | шт. | 1 | 15,39 161,03/10,99*1,02*1,03 |  |  |  | 15.39
111 | ТЕРм08-03-526-01 Приказ Минстроя России от 13.03.15 №171/пр | Автомат одно-, двух-, трехполюсный, устанавливаемый на конструкции: на стене или колонне, на ток до 25 А | 1 шт. | 1 | 55.43 | 20.9 | 1.28 |  | 55.43 | 20.9 | 1.28 |  | 1.56 | 1.56
112 | Счет №36696465 от 17.02.2023 г. | Выключатель автоматический дифференциального тока 1п+N С 25А 30мА тип АС 10 кА NB1L (36мм) CHINT 203109 | шт. | 1 | 177,28 1854,50/10,99*1,02*1,03 |  |  |  | 177.28
113 | ТЕРм08-03-573-04 Приказ Минстроя России от 13.03.15 №171/пр | Шкаф (пульт) управления навесной, высота, ширина и глубина: до 600х600х350 мм | 1 шт. | 1 | 94.14 | 33.11 | 56.93 | 4.45 | 94.14 | 33.11 | 56.93 | 4.45 | 2.37 | 2.37 | 0.29 | 0.29
114 | Счет №36696465 от 17.02.2023 г. | Корпус ЩРН-П-4 Krepta 3 IP41 навесной пластик. | шт. | 1 | 29,92 313,02/10,99*1,02*1,03 |  |  |  | 29.92
Итого прямые затраты по разделу в базисных ценах | [8 empty] | 1026.52 | 189.38 | 93.35 | 5.77 |  | 14.33 |  | 0.35
Накладные расходы | [8 empty] | 187.98
Сметная прибыль | [8 empty] | 97.58
Итого по разделу 4 Подключение бойлера | [8 empty] | 1312.08 |  |  |  |  | 14.33 |  | 0.35
Раздел 5. Монтаж бойлера косвенного нагрева
115 | ТЕР16-04-002-01 Приказ Минстроя России от 13.03.15 №171/пр | Прокладка трубопроводов водоснабжения из напорных полиэтиленовых труб низкого давления среднего типа наружным диаметром: 20 мм (Приказ от 04.09.2019 № 519/пр п.6.7.1 При ремонтно-строительных работах и работах по реконструкции объектов капитального строительства (аналогичных технологическим процессам в новом строительстве, в том числе по возведению новых конструктивных элементов) ОЗП=1,15; ЭМ=1,25 к расх.; ЗПМ=1,25; ТЗ=1,15; ТЗМ=1,25) | 100 м трубопровода | 0,1 10 / 100 | 5486.88 | 3056.3 | 1851.86 | 319.23 | 548.69 | 305.63 | 185.19 | 31.92 | 218.776 | 21.88 | 16.775 | 1.68
116 | ТССЦ-302-3344 Приказ Минстроя России от 13.03.15 №171/пр | Трубопроводы напорные из полипропилена PPRS с гильзами и креплениями для холодного и горячего водоснабжения: PN20 SDR 6, диаметром 20 мм, толщина стенки 3,4 мм | м | 10 | 31.06 |  |  |  | 310.6
117 | ТССЦ-302-1229 Приказ Минстроя России от 13.03.15 №171/пр | Соединения на сгоне стальные: переходы, диаметром: до 20 мм | шт. | 1 | 5.36 |  |  |  | 5.36
118 | ТССЦ-302-1230 Приказ Минстроя России от 13.03.15 №171/пр | Соединения на сгоне стальные: переходы, диаметром: до 25 мм | шт. | 1 | 5.65 |  |  |  | 5.65
119 | ТССЦ-507-5042 Приказ Минстроя России от 13.03.15 №171/пр | Муфта полипропиленовая комбинированная, с внутренней резьбой, под ключ диаметром: 25х3/4" | шт. | 1 | 8.8 |  |  |  | 8.8
120 | ТССЦ-507-5041 Приказ Минстроя России от 13.03.15 №171/пр прим. | Муфта полипропиленовая комбинированная, с внутренней резьбой, под ключ диаметром: 20х3/4" | шт. | 1 | 5.16 |  |  |  | 5.16
121 | ТССЦ-507-5075 Приказ Минстроя России от 13.03.15 №171/пр | Муфта полипропиленовая комбинированная, с внутренней резьбой, разъемная диаметром: 20х3/4" | шт. | 2 | 20.87 |  |  |  | 41.74
122 | ТССЦ-507-3173 Приказ Минстроя России от 13.03.15 №171/пр | Угольник 90 град. полипропиленовый диаметром: 20 мм | шт. | 10 | 1.49 |  |  |  | 14.9
123 | ТССЦ-507-5001 Приказ Минстроя России от 13.03.15 №171/пр | Угольник 45 град. полипропиленовый диаметром: 20 мм | шт. | 10 | 1.39 |  |  |  | 13.9
124 | ТЕР24-01-033-01 Приказ Минстроя России от 13.03.15 №171/пр | Установка вентилей и клапанов обратных муфтовых диаметром: до 20 мм (Приказ от 04.09.2019 № 519/пр п.6.7.1 При ремонтно-строительных работах и работах по реконструкции объектов капитального строительства (аналогичных технологическим процессам в новом строительстве, в том числе по возведению новых конструктивных элементов) ОЗП=1,15; ЭМ=1,25 к расх.; ЗПМ=1,25; ТЗ=1,15; ТЗМ=1,25) | 1 шт. | 6 5+1 | 40.42 | 12.35 |  |  | 242.52 | 74.1 |  |  | 0.966 | 5.8
125 | ТССЦ-302-1342 Приказ Минстроя России от 13.03.15 №171/пр | Вентили проходные муфтовые: 15кч18п для воды давлением 1,6 МПа (16 кгс/см2), диаметром 20 мм | шт. | -6 -Ф6.р1 | 27.25 |  |  |  | -163.5
126 | ТССЦ-302-1831 Приказ Минстроя России от 13.03.15 №171/пр | Кран шаровой муфтовый 11Б27П1, диаметром: 15 мм | шт. | 1 | 25.14 |  |  |  | 25.14
127 | ТССЦ-302-1832 Приказ Минстроя России от 13.03.15 №171/пр | Кран шаровой муфтовый 11Б27П1, диаметром: 20 мм | шт. | 5 | 39.32 |  |  |  | 196.6
128 | ТЕР24-01-033-02 Приказ Минстроя России от 13.03.15 №171/пр | Установка вентилей и клапанов обратных муфтовых диаметром: до 32 мм (Приказ от 04.09.2019 № 519/пр п.6.7.1 При ремонтно-строительных работах и работах по реконструкции объектов капитального строительства (аналогичных технологическим процессам в новом строительстве, в том числе по возведению новых конструктивных элементов) ОЗП=1,15; ЭМ=1,25 к расх.; ЗПМ=1,25; ТЗ=1,15; ТЗМ=1,25) | 1 шт. | 2 | 78.19 | 15.72 |  |  | 156.38 | 31.44 |  |  | 1.2305 | 2.46
129 | ТССЦ-302-1344 Приказ Минстроя России от 13.03.15 №171/пр | Вентили проходные муфтовые: 15кч18п для воды давлением 1,6 МПа (16 кгс/см2), диаметром 32 мм | шт. | -2 -Ф7.р1 | 61.12 |  |  |  | -122.24
130 | ТССЦ-302-1833 Приказ Минстроя России от 13.03.15 №171/пр | Кран шаровой муфтовый 11Б27П1, диаметром: 25 мм | шт. | 2 | 56.62 |  |  |  | 113.24
131 | ТЕР17-01-008-01 Приказ Минстроя России от 13.03.15 №171/пр | Установка нагревателей индивидуальных: водоводяных (Приказ от 04.09.2019 № 519/пр п.6.7.1 При ремонтно-строительных работах и работах по реконструкции объектов капитального строительства (аналогичных технологическим процессам в новом строительстве, в том числе по возведению новых конструктивных элементов) ОЗП=1,15; ЭМ=1,25 к расх.; ЗПМ=1,25; ТЗ=1,15; ТЗМ=1,25) | 10 компл. | 0,1 1 / 10 | 26973.33 | 1331.15 | 160.34 | 23.55 | 2697.33 | 133.12 | 16.03 | 2.36 | 100.464 | 10.05 | 1.2375 | 0.12
132 | ТССЦ-301-1513 Приказ Минстроя России от 13.03.15 №171/пр | Нагреватель индивидуальный: водоводяной наружный диаметр корпуса 273 мм, длина 1,25 (со змеевиком диаметром 25х2 мм длиной 19,2 м, число витков 30), поверхность нагрева 1,6 м2 | компл. | -1 -Ф9.р1 | 2545.78 |  |  |  | -2545.78
133 | Счёт ТАГ00003580 от 16.02.2023г. | Бойлер кобинированный 200л настенный (1 теплообменник, погружной ТЭН), 2 гильзы под температурные датчики Green Line | шт. | 1 | 5256,46 67157/1,2/10,99*1,02*1,012 |  |  |  | 5256.46
134 | ТССЦ-301-5805 Приказ Минстроя России от 13.03.15 №171/пр прим. | Хомут металлический с шурупом и резиновым профилем для крепления трубопроводов диаметром: 25-28 мм | шт. | 10 | 4.67 |  |  |  | 46.7
Итого прямые затраты по разделу в базисных ценах | [8 empty] | 6857.65 | 544.29 | 201.22 | 34.28 |  | 40.19 |  | 1.8
Накладные расходы | [8 empty] | 695.85
Сметная прибыль | [8 empty] | 289.29
Итого по разделу 5 Монтаж бойлера косвенного нагрева | [8 empty] | 7842.79 |  |  |  |  | 40.19 |  | 1.8
ИТОГИ ПО СМЕТЕ:
Итого прямые затраты по смете в базисных ценах | [8 empty] | 14275.26 | 2097.27 | 692.59 | 60.65 |  | 157.09 |  | 3.2
Накладные расходы | [8 empty] | 2221.62
В том числе, справочно:
91% ФОТ (от 36,59) (Поз. 7, 36, 65, 69) | [8 empty] | 33.3
92% ФОТ (от 88,35) (Поз. 19, 25, 30-33, 55-58, 83-86, 104-106) | [8 empty] | 81.28
97% ФОТ (от 1447,56) (Поз. 1-4, 8-18, 20-24, 26-29, 34-35, 37-54, 59-62, 66-68, 70-82, 87-90, 93-103, 107-114) | [8 empty] | 1404.13
103% ФОТ (от 6,85) (Поз. 5-6, 63-64, 91-92) | [8 empty] | 7.06
117% ФОТ (от 105,54) (Поз. 124-130) | [8 empty] | 123.48
121% ФОТ (от 473,03) (Поз. 115-123, 131-134) | [8 empty] | 572.37
Сметная прибыль | [8 empty] | 1078.98
В том числе, справочно:
50% ФОТ (от 2157,92) (Поз. 5-6, 63-64, 91-92, 19, 25, 30-33, 55-58, 83-86, 104-106, 115-123, 131-134, 124-130, 1-4, 8-18, 20-24, 26-29, 34-35, 37-54, 59-62, 66-68, 70-82, 87-90, 93-103, 107-114, 7, 36, 65, 69) | [8 empty] | 1078.98
Итоги по смете:
Итого Строительные работы | [8 empty] | 8373.36 |  |  |  |  | 48.11 |  | 1.8
Итого Монтажные работы | [8 empty] | 9202.5 |  |  |  |  | 108.98 |  | 1.4
Итого | [8 empty] | 17575.86 |  |  |  |  | 157.09 |  | 3.2
В том числе:
Материалы | [8 empty] | 11485.4
Машины и механизмы | [8 empty] | 692.59
ФОТ | [8 empty] | 2157.92
Накладные расходы | [8 empty] | 2221.62
Сметная прибыль | [8 empty] | 1078.98
НДС 20% | [8 empty] | 3515.17
ВСЕГО по смете | [8 empty] | 21091.03 |  |  |  |  | 157.09 |  | 3.2
Составил: ___________________________инженер-сметчик О.В. Касьянова
(должность, подпись, расшифровка)