## 02-01-02 КЖ - ЛСР по Методике 2
Приложение № 2
Утверждено приказом Минстроя РФ № 421/пр от 4 августа 2020 г. в редакции приказа № 557/пр от 7 июля 2022 г.
СОГЛАСОВАНО: | [9 empty] | УТВЕРЖДАЮ:
[9 empty] | Главный инженер ПАО "УХП" А.Л. Суслов | [6 empty] | Главный инженер ПАО "УХП" А.Л. Суслов
"____" ________________ 2025 года | [12 empty] | "____" ________________ 2025 года
Наименование программного продукта | [5 empty] | ГРАНД-Смета, версия 2025.3 | [10 empty] | ГРАНД-Смета, версия 2025.3
Наименование редакции сметных нормативов | [5 empty] | Территориальные сметные нормативы, предусмотренные для применения на территории Свердловской области: - на материалы, изделия и конструкции, применяемые в строительстве (ТССЦ 81-01-2001); - на эксплуатацию строительных машин и автотранспортных средств (ТСЭМ 81-01-2001); - на строительные и специальные строительные работы (ТЕР 81-02-2001); - на монтаж оборудования (ТЕРм 81-03-2001); - на ремонтно-строительные работы (ТЕРр 81-04-2001); - на пусконаладочные работы (ТЕРп 81-05-2001); - на капитальный ремонт оборудования (ТЕРмр 81-06-2001); - на перевозки грузов для строительства (ТССЦпг 81-01-2001). | [11 empty] | Территориальные сметные нормативы, предусмотренные для применения на территории Свердловской области: - на материалы, изделия и конструкции, применяемые в строительстве (ТССЦ 81-01-2001); - на эксплуатацию строительных машин и автотранспортных средств (ТСЭМ 81-01-2001); - на строительные и специальные строительные работы (ТЕР 81-02-2001); - на монтаж оборудования (ТЕРм 81-03-2001); - на ремонтно-строительные работы (ТЕРр 81-04-2001); - на пусконаладочные работы (ТЕРп 81-05-2001); - на капитальный ремонт оборудования (ТЕРмр 81-06-2001); - на перевозки грузов для строительства (ТССЦпг 81-01-2001).
Реквизиты приказа Минстроя России об утверждении дополнений и изменений к сметным нормативам | [5 empty] | Приказ Минстроя России от 13.03.2015 № 171/пр | [7 empty] | Реквизиты приказа Минстроя России об утверждении дополнений и изменений к сметным нормативам | Приказ Минстроя России от 13.03.2015 № 171/пр |  |  |  | Реквизиты приказа Минстроя России об утверждении дополнений и изменений к сметным нормативам | Приказ Минстроя России от 13.03.2015 № 171/пр
Реквизиты письма Минстроя России об индексах изменения сметной стоимости строительства, включаемые в федеральный реестр сметных нормативов и размещаемые в федеральной государственной информационной системе ценообразования в строительстве, подготовленного в соответствии пунктом 85 Методики расчета индексов изменения сметной стоимости строительства, утвержденной приказом Министерства строительства и жилищно-коммунального хозяйства Российской Федерации от 5 июня 2019 г. № 326/пр¹ | [5 empty] | Письмо Минстроя России от 22.10.2025 года № 63331-ИФ/09 | [7 empty] | Реквизиты письма Минстроя России об индексах изменения сметной стоимости строительства, включаемые в федеральный реестр сметных нормативов и размещаемые в федеральной государственной информационной системе ценообразования в строительстве, подготовленного в соответствии пунктом 85 Методики расчета индексов изменения сметной стоимости строительства, утвержденной приказом Министерства строительства и жилищно-коммунального хозяйства Российской Федерации от 5 июня 2019 г. № 326/пр¹ | Письмо Минстроя России от 22.10.2025 года № 63331-ИФ/09 | [5 empty] | Реквизиты письма Минстроя России об индексах изменения сметной стоимости строительства, включаемые в федеральный реестр сметных нормативов и размещаемые в федеральной государственной информационной системе ценообразования в строительстве, подготовленного в соответствии пунктом 85 Методики расчета индексов изменения сметной стоимости строительства, утвержденной приказом Министерства строительства и жилищно-коммунального хозяйства Российской Федерации от 5 июня 2019 г. № 326/пр¹ | Письмо Минстроя России от 22.10.2025 года № 63331-ИФ/09
Реквизиты нормативного правового акта об утверждении оплаты труда, утверждаемый в соответствии с пунктом 22(1) Правилами мониторинга цен, утвержденными постановлением Правительства Российской Федерации от 23 декабря 2016 г. № 1452 | [13 empty] | Реквизиты нормативного правового акта об утверждении оплаты труда, утверждаемый в соответствии с пунктом 22(1) Правилами мониторинга цен, утвержденными постановлением Правительства Российской Федерации от 23 декабря 2016 г. № 1452 | [8 empty] | Реквизиты нормативного правового акта об утверждении оплаты труда, утверждаемый в соответствии с пунктом 22(1) Правилами мониторинга цен, утвержденными постановлением Правительства Российской Федерации от 23 декабря 2016 г. № 1452
Наименование субъекта Российской Федерации | [5 empty] | 66. Свердловская область | [17 empty] | Наименование субъекта Российской Федерации | 66. Свердловская область
Наименование зоны субъекта Российской Федерации | [25 empty] | Наименование зоны субъекта Российской Федерации | Свердловская область
Площадка синтетических смол и полимерных материалов. | [27 empty] | Площадка синтетических смол и полимерных материалов.
(наименование стройки)
Узел подачи сырья из Здания производства смол цеха 04/3 литер 14 в Здание производственного цеха №03/1 со строением склада пульвербакелита. Техническое перевооружение | [28 empty] | Узел подачи сырья из Здания производства смол цеха 04/3 литер 14 в Здание производственного цеха №03/1 со строением склада пульвербакелита. Техническое перевооружение
(наименование объекта капитального строительства)
ЛОКАЛЬНЫЙ СМЕТНЫЙ РАСЧЕТ (СМЕТА) № 02-01-02-54/25
Конструкции железобетонные | [29 empty] | Конструкции железобетонные
(наименование работ и затрат)
Составлен | базисно-индексным | методом
Основание | ПК-69-КЖ
(проектная и (или) иная техническая документация)
Составлен(а) в текущем (базисном) уровне цен |  |  | IV квартал 2025 года (01.01.2000) | [27 empty] | IV квартал 2025 года (01.01.2000)
Сметная стоимость |  | 3547.79 | (254,55) | тыс.руб.
в том числе:
| строительных работ | 2807.68 | (201,45) | тыс.руб. |  | Средства на оплату труда рабочих |  |  |  |  | 483.99 | (10,77) | тыс.руб.
| монтажных работ | 0 | (0) | тыс.руб. |  | Нормативные затраты труда рабочих |  |  |  |  | 849.58 |  | чел.час.
| оборудования | 0 | (0) | тыс.руб. |  | Нормативные затраты труда машинистов |  |  |  |  | 60.61 |  | чел.час.
| прочих затрат | 0 | (0) | тыс.руб.
№ п/п | Обоснование | Наименование работ и затрат |  |  | Единица измерения | Количество |  |  | Сметная стоимость в базисном уровне цен (в текущем уровне цен (гр. 8) для ресурсов, отсутствующих в ФРСН), руб. |  |  | Индексы | Сметная стоимость в текущем уровне цен, руб.
[6 empty] | на единицу | коэффициенты | всего с учетом коэффициентов | на единицу | коэффициенты | всего
1 | 2 | 3 |  |  | 4 | 5 | 6 | 7 | 8 | 9 | 10 | 11 | 12
Раздел 1. Фундаменты Ф-1 в осях 1'-1/М-Н (лист 2 ПК-69-КЖ) - 4шт | [31 empty] | Раздел 1. Фундаменты Ф-1 в осях 1'-1/М-Н (лист 2 ПК-69-КЖ) - 4шт
Сваи буронабивные В25 F300 W6 | [32 empty] | Сваи буронабивные В25 F300 W6
1 | ТЕР05-01-029-03 | Устройство железобетонных буронабивных свай с бурением скважин вращательным (шнековым) способом в грунтах: 2 группы диаметром до 600 мм, длина свай до 12 м |  |  | 4: 1 м3 конструктивного объема свай; 5: 13.72; 6: 1; 7: 13.72 | [20 empty] | Устройство железобетонных буронабивных свай с бурением скважин вращательным (шнековым) способом в грунтах: 2 группы диаметром до 600 мм, длина свай до 12 м
|  | Объем=0,98*14 | [32 empty] | Объем=0,98*14
| 421/пр_2020_прил.10_т.1_п.2_гр.3 | Производство работ осуществляется на территории действующего предприятия с наличием в зоне производства работ одного или нескольких из следующих факторов: - разветвленной сети транспортных и инженерных коммуникаций; - стесненных условий для складирования материалов; - действующего технологического оборудования; - движения технологического транспорта ОЗП=1,15; ЭМ=1,15 к расх.; ЗПМ=1,15; ТЗ=1,15; ТЗМ=1,15 | [33 empty] | Производство работ осуществляется на территории действующего предприятия с наличием в зоне производства работ одного или нескольких из следующих факторов: - разветвленной сети транспортных и инженерных коммуникаций; - стесненных условий для складирования материалов; - действующего технологического оборудования; - движения технологического транспорта ОЗП=1,15; ЭМ=1,15 к расх.; ЗПМ=1,15; ТЗ=1,15; ТЗМ=1,15
| 1 | ОТ |  |  | 8: 42.28; 9: 1.15; 10: 667.09; 11: 44.93; 12: 29972.35 | [23 empty] | ОТ
| 2 | ЭМ |  |  | 8: 186.86; 9: 1.15; 10: 2948.28; 11: 9.77; 12: 28804.7 | [23 empty] | ЭМ
| 3 | в т.ч. ОТм |  |  | 8: 18.32; 9: 1.15; 10: 289.05; 11: 44.93; 12: 12987.02 | [23 empty] | в т.ч. ОТм
| 4 | М |  |  | 8: 205.94; 10: 2825.5; 11: 8.56; 12: 24186.28 | [23 empty] | М
|  | ЗТ |  |  | 4: чел.-ч; 5: 3.23; 6: 1.15; 7: 50.9629 | [24 empty] | ЗТ
|  | ЗТм |  |  | 4: чел.-ч; 5: 0.97; 6: 1.15; 7: 15.3047 | [24 empty] | ЗТм
|  | Итого по расценке |  |  | 8: 435.08; 10: 6440.87; 12: 82963.33 | [25 empty] | Итого по расценке
|  | ФОТ |  |  | 10: 956.14; 12: 42959.37 | [24 empty] | ФОТ
| Пр/812-005.1-1 | НР Свайные работы |  |  | 4: %; 5: 117; 7: 117; 10: 1118.68; 12: 50262.46 | [24 empty] | НР Свайные работы
| Пр/774-005.1, Приказ № 774/пр от 11.12.2020 п.16 | СП Свайные работы |  |  | % | 70 | 0.85 | 59.5 |  |  | 568.9 |  | 25560.83 | [24 empty] | СП Свайные работы
|  | Всего по позиции |  |  | 10: 8128.45; 12: 158786.62 | [26 empty] | Всего по позиции
2 | ТССЦ-401-0275 | Смеси бетонные, БСГ, тяжелого бетона на гранитном щебне, фракция 5-20 мм, класс: В25 (М350), П3, F300, W6 |  |  | м3 | 13.72 | 1 | 13.72 | 678.53 |  | 9309.43 | 8.56 | 79688.72 | [20 empty] | Смеси бетонные, БСГ, тяжелого бетона на гранитном щебне, фракция 5-20 мм, класс: В25 (М350), П3, F300, W6
|  | Объем=0,98*14 | [32 empty] | Объем=0,98*14
|  | Всего по позиции |  |  | 10: 9309.43; 12: 79688.72 | [26 empty] | Всего по позиции
3 | ТССЦ-204-0022 | Горячекатаная арматурная сталь периодического профиля класса: А-III, диаметром 12 мм |  |  | т | 0.51968 | 1 | 0.51968 | 4874.75 |  | 2533.31 | 8.56 | 21685.13 | [20 empty] | Горячекатаная арматурная сталь периодического профиля класса: А-III, диаметром 12 мм
|  | Объем=8*4,64*14/1000 | [32 empty] | Объем=8*4,64*14/1000
|  | Всего по позиции |  |  | 10: 2533.31; 12: 21685.13 | [26 empty] | Всего по позиции
4 | ТССЦ-204-0030 | Проволока арматурная из низкоуглеродистой стали Вр-I, диаметром: 5 мм |  |  | т | 0.13495 | 1 | 0.13495 | 5686.9 |  | 767.42 | 8.56 | 6569.12 | [20 empty] | Проволока арматурная из низкоуглеродистой стали Вр-I, диаметром: 5 мм
|  | Объем=0,153*63*14/1000 | [32 empty] | Объем=0,153*63*14/1000
|  | Всего по позиции |  |  | 10: 767.42; 12: 6569.12 | [26 empty] | Всего по позиции
5 | ТССЦ-201-0774 | Конструктивные элементы вспомогательного назначения: массой не более 50 кг с преобладанием толстолистовой стали собираемые из двух и более деталей, с отверстиями и без отверстий, соединяемые на сварке |  |  | т | 0.19404 | 1 | 0.19404 | 11668.14 |  | 2264.09 | 8.56 | 19380.61 | [20 empty] | Конструктивные элементы вспомогательного назначения: массой не более 50 кг с преобладанием толстолистовой стали собираемые из двух и более деталей, с отверстиями и без отверстий, соединяемые на сварке
|  | Объем=6*2,31*14/1000 | [32 empty] | Объем=6*2,31*14/1000
|  | Всего по позиции |  |  | 10: 2264.09; 12: 19380.61 | [26 empty] | Всего по позиции
Ростверк Рм-1 | [32 empty] | Ростверк Рм-1
6 | ТЕР06-01-001-01 | Устройство бетонной подготовки |  |  | 4: 100 м3 бетона, бутобетона и железобетона в деле; 5: 0.0228; 6: 1; 7: 0.0228 | [20 empty] | Устройство бетонной подготовки
|  | Объем=(0,76*3) / 100 | [32 empty] | Объем=(0,76*3) / 100
| 421/пр_2020_прил.10_т.1_п.2_гр.3 | Производство работ осуществляется на территории действующего предприятия с наличием в зоне производства работ одного или нескольких из следующих факторов: - разветвленной сети транспортных и инженерных коммуникаций; - стесненных условий для складирования материалов; - действующего технологического оборудования; - движения технологического транспорта ОЗП=1,15; ЭМ=1,15 к расх.; ЗПМ=1,15; ТЗ=1,15; ТЗМ=1,15 | [33 empty] | Производство работ осуществляется на территории действующего предприятия с наличием в зоне производства работ одного или нескольких из следующих факторов: - разветвленной сети транспортных и инженерных коммуникаций; - стесненных условий для складирования материалов; - действующего технологического оборудования; - движения технологического транспорта ОЗП=1,15; ЭМ=1,15 к расх.; ЗПМ=1,15; ТЗ=1,15; ТЗМ=1,15
| 1 | ОТ |  |  | 8: 1978.2; 9: 1.15; 10: 51.87; 11: 44.93; 12: 2330.52 | [23 empty] | ОТ
| 2 | ЭМ |  |  | 8: 4648.35; 9: 1.15; 10: 121.88; 11: 9.77; 12: 1190.77 | [23 empty] | ЭМ
| 3 | в т.ч. ОТм |  |  | 8: 342.54; 9: 1.15; 10: 8.98; 11: 44.93; 12: 403.47 | [23 empty] | в т.ч. ОТм
| 4 | М |  |  | 8: 58354.34; 10: 1330.48; 11: 8.56; 12: 11388.91 | [23 empty] | М
|  | ЗТ |  |  | 4: чел.-ч; 5: 180; 6: 1.15; 7: 4.7196 | [24 empty] | ЗТ
|  | ЗТм |  |  | 4: чел.-ч; 5: 18; 6: 1.15; 7: 0.47196 | [24 empty] | ЗТм
|  | Итого по расценке |  |  | 8: 64980.89; 10: 1504.23; 12: 14910.2 | [25 empty] | Итого по расценке
|  | ФОТ |  |  | 10: 60.85; 12: 2733.99 | [24 empty] | ФОТ
| Пр/812-006.0-1 | НР Бетонные и железобетонные монолитные конструкции и работы в строительстве |  |  | 4: %; 5: 102; 7: 102; 10: 62.07; 12: 2788.67 | [24 empty] | НР Бетонные и железобетонные монолитные конструкции и работы в строительстве
| Пр/774-006.0, Приказ № 774/пр от 11.12.2020 п.16 | СП Бетонные и железобетонные монолитные конструкции и работы в строительстве |  |  | % | 58 | 0.85 | 49.3 |  |  | 30 |  | 1347.86 | [24 empty] | СП Бетонные и железобетонные монолитные конструкции и работы в строительстве
|  | Всего по позиции |  |  | 10: 1596.3; 12: 19046.73 | [26 empty] | Всего по позиции
7 | ТССЦ-401-0061 | Бетон тяжелый, крупность заполнителя: 20 мм, класс В3,5 (М50) |  |  | м3 | -2.3256 | 1 | -2.3256 | 542.68 |  | -1262.06 | 8.56 | -10803.23 | [20 empty] | Бетон тяжелый, крупность заполнителя: 20 мм, класс В3,5 (М50)
|  | Всего по позиции |  |  | 10: -1262.06; 12: -10803.23 | [26 empty] | Всего по позиции
8 | ТССЦ-401-0264 | Смеси бетонные, БСГ, тяжелого бетона на гранитном щебне, фракция 5-20 мм, класс: В7,5 (М100), П3 |  |  | м3 | 2.3256 | 1 | 2.3256 | 512.38 |  | 1191.59 | 8.56 | 10200.01 | [20 empty] | Смеси бетонные, БСГ, тяжелого бетона на гранитном щебне, фракция 5-20 мм, класс: В7,5 (М100), П3
|  | Всего по позиции |  |  | 10: 1191.59; 12: 10200.01 | [26 empty] | Всего по позиции
9 | ТЕР06-01-001-23 | Устройство ленточных фундаментов: железобетонных при ширине по верху более 1000 мм |  |  | 4: 100 м3 бетона, бутобетона и железобетона в деле; 5: 0.078; 6: 1; 7: 0.078 | [20 empty] | Устройство ленточных фундаментов: железобетонных при ширине по верху более 1000 мм
|  | Объем=(2,6*3) / 100 | [32 empty] | Объем=(2,6*3) / 100
| 421/пр_2020_прил.10_т.1_п.2_гр.3 | Производство работ осуществляется на территории действующего предприятия с наличием в зоне производства работ одного или нескольких из следующих факторов: - разветвленной сети транспортных и инженерных коммуникаций; - стесненных условий для складирования материалов; - действующего технологического оборудования; - движения технологического транспорта ОЗП=1,15; ЭМ=1,15 к расх.; ЗПМ=1,15; ТЗ=1,15; ТЗМ=1,15 | [33 empty] | Производство работ осуществляется на территории действующего предприятия с наличием в зоне производства работ одного или нескольких из следующих факторов: - разветвленной сети транспортных и инженерных коммуникаций; - стесненных условий для складирования материалов; - действующего технологического оборудования; - движения технологического транспорта ОЗП=1,15; ЭМ=1,15 к расх.; ЗПМ=1,15; ТЗ=1,15; ТЗМ=1,15
| 1 | ОТ |  |  | 8: 4035.03; 9: 1.15; 10: 361.94; 11: 44.93; 12: 16261.96 | [23 empty] | ОТ
| 2 | ЭМ |  |  | 8: 7581.64; 9: 1.15; 10: 680.07; 11: 9.77; 12: 6644.28 | [23 empty] | ЭМ
| 3 | в т.ч. ОТм |  |  | 8: 477.73; 9: 1.15; 10: 42.85; 11: 44.93; 12: 1925.25 | [23 empty] | в т.ч. ОТм
| 4 | М |  |  | 8: 64917.23; 10: 5063.54; 11: 8.56; 12: 43343.9 | [23 empty] | М
|  | ЗТ |  |  | 4: чел.-ч; 5: 323.32; 6: 1.15; 7: 29.0018 | [24 empty] | ЗТ
|  | ЗТм |  |  | 4: чел.-ч; 5: 25.17; 6: 1.15; 7: 2.2577 | [24 empty] | ЗТм
|  | Итого по расценке |  |  | 8: 76533.9; 10: 6105.55; 12: 66250.14 | [25 empty] | Итого по расценке
|  | ФОТ |  |  | 10: 404.79; 12: 18187.21 | [24 empty] | ФОТ
| Пр/812-006.0-1 | НР Бетонные и железобетонные монолитные конструкции и работы в строительстве |  |  | 4: %; 5: 102; 7: 102; 10: 412.89; 12: 18550.95 | [24 empty] | НР Бетонные и железобетонные монолитные конструкции и работы в строительстве
| Пр/774-006.0, Приказ № 774/пр от 11.12.2020 п.16 | СП Бетонные и железобетонные монолитные конструкции и работы в строительстве |  |  | % | 58 | 0.85 | 49.3 |  |  | 199.56 |  | 8966.29 | [24 empty] | СП Бетонные и железобетонные монолитные конструкции и работы в строительстве
|  | Всего по позиции |  |  | 10: 6718; 12: 93767.38 | [26 empty] | Всего по позиции
10 | ТССЦ-401-0066 | Бетон тяжелый, крупность заполнителя: 20 мм, класс В15 (М200) |  |  | м3 | -7.917 | 1 | -7.917 | 593.48 |  | -4698.58 | 8.56 | -40219.84 | [20 empty] | Бетон тяжелый, крупность заполнителя: 20 мм, класс В15 (М200)
|  | Всего по позиции |  |  | 10: -4698.58; 12: -40219.84 | [26 empty] | Всего по позиции
11 | ТССЦ-401-0275 | Смеси бетонные, БСГ, тяжелого бетона на гранитном щебне, фракция 5-20 мм, класс: В25 (М350), П3, F300, W6 |  |  | м3 | 7.917 | 1 | 7.917 | 678.53 |  | 5371.92 | 8.56 | 45983.64 | [20 empty] | Смеси бетонные, БСГ, тяжелого бетона на гранитном щебне, фракция 5-20 мм, класс: В25 (М350), П3, F300, W6
|  | Всего по позиции |  |  | 10: 5371.92; 12: 45983.64 | [26 empty] | Всего по позиции
12 | ТССЦ-204-0022 | Горячекатаная арматурная сталь периодического профиля класса: А-III, диаметром 12 мм |  |  | т | 0.33852 | 1 | 0.33852 | 4874.75 |  | 1650.2 | 8.56 | 14125.71 | [20 empty] | Горячекатаная арматурная сталь периодического профиля класса: А-III, диаметром 12 мм
|  | Объем=52*2,17*3/1000 | [32 empty] | Объем=52*2,17*3/1000
|  | Всего по позиции |  |  | 10: 1650.2; 12: 14125.71 | [26 empty] | Всего по позиции
13 | ТССЦ-204-0001 | Горячекатаная арматурная сталь гладкая класса А-I, диаметром: 6 мм |  |  | т | 0.01029 | 1 | 0.01029 | 4815.5 |  | 49.55 | 8.56 | 424.15 | [20 empty] | Горячекатаная арматурная сталь гладкая класса А-I, диаметром: 6 мм
|  | Объем=49*0,07*3/1000 | [32 empty] | Объем=49*0,07*3/1000
|  | Всего по позиции |  |  | 10: 49.55; 12: 424.15 | [26 empty] | Всего по позиции
Закладные детали МНС 158-6 (Серия 1.400-15, вып. 0) - 6шт | [32 empty] | Закладные детали МНС 158-6 (Серия 1.400-15, вып. 0) - 6шт
14 | ТЕР06-01-015-09 | Установка закладных деталей весом: более 20 кг |  |  | 4: 1 т; 5: 0.1272; 6: 1; 7: 0.1272 | [20 empty] | Установка закладных деталей весом: более 20 кг
|  | Объем=21,20*2*3/1000 | [32 empty] | Объем=21,20*2*3/1000
| 421/пр_2020_прил.10_т.1_п.2_гр.3 | Производство работ осуществляется на территории действующего предприятия с наличием в зоне производства работ одного или нескольких из следующих факторов: - разветвленной сети транспортных и инженерных коммуникаций; - стесненных условий для складирования материалов; - действующего технологического оборудования; - движения технологического транспорта ОЗП=1,15; ЭМ=1,15 к расх.; ЗПМ=1,15; ТЗ=1,15; ТЗМ=1,15 | [33 empty] | Производство работ осуществляется на территории действующего предприятия с наличием в зоне производства работ одного или нескольких из следующих факторов: - разветвленной сети транспортных и инженерных коммуникаций; - стесненных условий для складирования материалов; - действующего технологического оборудования; - движения технологического транспорта ОЗП=1,15; ЭМ=1,15 к расх.; ЗПМ=1,15; ТЗ=1,15; ТЗМ=1,15
| 1 | ОТ |  |  | 8: 278.6; 9: 1.15; 10: 40.75; 11: 44.93; 12: 1830.9 | [23 empty] | ОТ
| 2 | ЭМ |  |  | 8: 42.05; 9: 1.15; 10: 6.15; 11: 9.77; 12: 60.09 | [23 empty] | ЭМ
| 3 | в т.ч. ОТм |  |  | 8: 2.85; 9: 1.15; 10: 0.42; 11: 44.93; 12: 18.87 | [23 empty] | в т.ч. ОТм
| 4 | М |  |  | 8: 7142.38; 10: 908.51; 11: 8.56; 12: 7776.85 | [23 empty] | М
|  | ЗТ |  |  | 4: чел.-ч; 5: 21.8; 6: 1.15; 7: 3.1889 | [24 empty] | ЗТ
|  | ЗТм |  |  | 4: чел.-ч; 5: 0.15; 6: 1.15; 7: 0.021942 | [24 empty] | ЗТм
|  | Итого по расценке |  |  | 8: 7463.03; 10: 955.41; 12: 9667.84 | [25 empty] | Итого по расценке
|  | ФОТ |  |  | 10: 41.17; 12: 1849.77 | [24 empty] | ФОТ
| Пр/812-006.0-1 | НР Бетонные и железобетонные монолитные конструкции и работы в строительстве |  |  | 4: %; 5: 102; 7: 102; 10: 41.99; 12: 1886.77 | [24 empty] | НР Бетонные и железобетонные монолитные конструкции и работы в строительстве
| Пр/774-006.0, Приказ № 774/пр от 11.12.2020 п.16 | СП Бетонные и железобетонные монолитные конструкции и работы в строительстве |  |  | % | 58 | 0.85 | 49.3 |  |  | 20.3 |  | 911.94 | [24 empty] | СП Бетонные и железобетонные монолитные конструкции и работы в строительстве
|  | Всего по позиции |  |  | 10: 1017.7; 12: 12466.55 | [26 empty] | Всего по позиции
Ростверк Рм-2 | [32 empty] | Ростверк Рм-2
15 | ТЕР06-01-001-01 | Устройство бетонной подготовки |  |  | 4: 100 м3 бетона, бутобетона и железобетона в деле; 5: 0.003; 6: 1; 7: 0.003 | [20 empty] | Устройство бетонной подготовки
|  | Объем=0,3 / 100 | [32 empty] | Объем=0,3 / 100
| 421/пр_2020_прил.10_т.1_п.2_гр.3 | Производство работ осуществляется на территории действующего предприятия с наличием в зоне производства работ одного или нескольких из следующих факторов: - разветвленной сети транспортных и инженерных коммуникаций; - стесненных условий для складирования материалов; - действующего технологического оборудования; - движения технологического транспорта ОЗП=1,15; ЭМ=1,15 к расх.; ЗПМ=1,15; ТЗ=1,15; ТЗМ=1,15 | [33 empty] | Производство работ осуществляется на территории действующего предприятия с наличием в зоне производства работ одного или нескольких из следующих факторов: - разветвленной сети транспортных и инженерных коммуникаций; - стесненных условий для складирования материалов; - действующего технологического оборудования; - движения технологического транспорта ОЗП=1,15; ЭМ=1,15 к расх.; ЗПМ=1,15; ТЗ=1,15; ТЗМ=1,15
| 1 | ОТ |  |  | 8: 1978.2; 9: 1.15; 10: 6.82; 11: 44.93; 12: 306.42 | [23 empty] | ОТ
| 2 | ЭМ |  |  | 8: 4648.35; 9: 1.15; 10: 16.04; 11: 9.77; 12: 156.71 | [23 empty] | ЭМ
| 3 | в т.ч. ОТм |  |  | 8: 342.54; 9: 1.15; 10: 1.18; 11: 44.93; 12: 53.02 | [23 empty] | в т.ч. ОТм
| 4 | М |  |  | 8: 58354.34; 10: 175.06; 11: 8.56; 12: 1498.51 | [23 empty] | М
|  | ЗТ |  |  | 4: чел.-ч; 5: 180; 6: 1.15; 7: 0.621 | [24 empty] | ЗТ
|  | ЗТм |  |  | 4: чел.-ч; 5: 18; 6: 1.15; 7: 0.0621 | [24 empty] | ЗТм
|  | Итого по расценке |  |  | 8: 64980.89; 10: 197.92; 12: 1961.64 | [25 empty] | Итого по расценке
|  | ФОТ |  |  | 10: 8; 12: 359.44 | [24 empty] | ФОТ
| Пр/812-006.0-1 | НР Бетонные и железобетонные монолитные конструкции и работы в строительстве |  |  | 4: %; 5: 102; 7: 102; 10: 8.16; 12: 366.63 | [24 empty] | НР Бетонные и железобетонные монолитные конструкции и работы в строительстве
| Пр/774-006.0, Приказ № 774/пр от 11.12.2020 п.16 | СП Бетонные и железобетонные монолитные конструкции и работы в строительстве |  |  | % | 58 | 0.85 | 49.3 |  |  | 3.94 |  | 177.2 | [24 empty] | СП Бетонные и железобетонные монолитные конструкции и работы в строительстве
|  | Всего по позиции |  |  | 10: 210.02; 12: 2505.47 | [26 empty] | Всего по позиции
16 | ТССЦ-401-0061 | Бетон тяжелый, крупность заполнителя: 20 мм, класс В3,5 (М50) |  |  | м3 | -0.306 | 1 | -0.306 | 542.68 |  | -166.06 | 8.56 | -1421.47 | [20 empty] | Бетон тяжелый, крупность заполнителя: 20 мм, класс В3,5 (М50)
|  | Всего по позиции |  |  | 10: -166.06; 12: -1421.47 | [26 empty] | Всего по позиции
17 | ТССЦ-401-0264 | Смеси бетонные, БСГ, тяжелого бетона на гранитном щебне, фракция 5-20 мм, класс: В7,5 (М100), П3 |  |  | м3 | 0.306 | 1 | 0.306 | 512.38 |  | 156.79 | 8.56 | 1342.12 | [20 empty] | Смеси бетонные, БСГ, тяжелого бетона на гранитном щебне, фракция 5-20 мм, класс: В7,5 (М100), П3
|  | Всего по позиции |  |  | 10: 156.79; 12: 1342.12 | [26 empty] | Всего по позиции
18 | ТЕР06-01-001-23 | Устройство ленточных фундаментов: железобетонных при ширине по верху более 1000 мм |  |  | 4: 100 м3 бетона, бутобетона и железобетона в деле; 5: 0.0092; 6: 1; 7: 0.0092 | [20 empty] | Устройство ленточных фундаментов: железобетонных при ширине по верху более 1000 мм
|  | Объем=0,92 / 100 | [32 empty] | Объем=0,92 / 100
| 421/пр_2020_прил.10_т.1_п.2_гр.3 | Производство работ осуществляется на территории действующего предприятия с наличием в зоне производства работ одного или нескольких из следующих факторов: - разветвленной сети транспортных и инженерных коммуникаций; - стесненных условий для складирования материалов; - действующего технологического оборудования; - движения технологического транспорта ОЗП=1,15; ЭМ=1,15 к расх.; ЗПМ=1,15; ТЗ=1,15; ТЗМ=1,15 | [33 empty] | Производство работ осуществляется на территории действующего предприятия с наличием в зоне производства работ одного или нескольких из следующих факторов: - разветвленной сети транспортных и инженерных коммуникаций; - стесненных условий для складирования материалов; - действующего технологического оборудования; - движения технологического транспорта ОЗП=1,15; ЭМ=1,15 к расх.; ЗПМ=1,15; ТЗ=1,15; ТЗМ=1,15
| 1 | ОТ |  |  | 8: 4035.03; 9: 1.15; 10: 42.69; 11: 44.93; 12: 1918.06 | [23 empty] | ОТ
| 2 | ЭМ |  |  | 8: 7581.64; 9: 1.15; 10: 80.21; 11: 9.77; 12: 783.65 | [23 empty] | ЭМ
| 3 | в т.ч. ОТм |  |  | 8: 477.73; 9: 1.15; 10: 5.05; 11: 44.93; 12: 226.9 | [23 empty] | в т.ч. ОТм
| 4 | М |  |  | 8: 64917.23; 10: 597.24; 11: 8.56; 12: 5112.37 | [23 empty] | М
|  | ЗТ |  |  | 4: чел.-ч; 5: 323.32; 6: 1.15; 7: 3.4207 | [24 empty] | ЗТ
|  | ЗТм |  |  | 4: чел.-ч; 5: 25.17; 6: 1.15; 7: 0.2663 | [24 empty] | ЗТм
|  | Итого по расценке |  |  | 8: 76533.9; 10: 720.14; 12: 7814.08 | [25 empty] | Итого по расценке
|  | ФОТ |  |  | 10: 47.74; 12: 2144.96 | [24 empty] | ФОТ
| Пр/812-006.0-1 | НР Бетонные и железобетонные монолитные конструкции и работы в строительстве |  |  | 4: %; 5: 102; 7: 102; 10: 48.69; 12: 2187.86 | [24 empty] | НР Бетонные и железобетонные монолитные конструкции и работы в строительстве
| Пр/774-006.0, Приказ № 774/пр от 11.12.2020 п.16 | СП Бетонные и железобетонные монолитные конструкции и работы в строительстве |  |  | % | 58 | 0.85 | 49.3 |  |  | 23.54 |  | 1057.47 | [24 empty] | СП Бетонные и железобетонные монолитные конструкции и работы в строительстве
|  | Всего по позиции |  |  | 10: 792.37; 12: 11059.41 | [26 empty] | Всего по позиции
19 | ТССЦ-401-0066 | Бетон тяжелый, крупность заполнителя: 20 мм, класс В15 (М200) |  |  | м3 | -0.9338 | 1 | -0.9338 | 593.48 |  | -554.19 | 8.56 | -4743.87 | [20 empty] | Бетон тяжелый, крупность заполнителя: 20 мм, класс В15 (М200)
|  | Всего по позиции |  |  | 10: -554.19; 12: -4743.87 | [26 empty] | Всего по позиции
20 | ТССЦ-401-0275 | Смеси бетонные, БСГ, тяжелого бетона на гранитном щебне, фракция 5-20 мм, класс: В25 (М350), П3, F300, W6 |  |  | м3 | 0.9338 | 1 | 0.9338 | 678.53 |  | 633.61 | 8.56 | 5423.7 | [20 empty] | Смеси бетонные, БСГ, тяжелого бетона на гранитном щебне, фракция 5-20 мм, класс: В25 (М350), П3, F300, W6
|  | Всего по позиции |  |  | 10: 633.61; 12: 5423.7 | [26 empty] | Всего по позиции
21 | ТССЦ-204-0022 | Горячекатаная арматурная сталь периодического профиля класса: А-III, диаметром 12 мм |  |  | т | 0.04016 | 1 | 0.04016 | 4874.75 |  | 195.77 | 8.56 | 1675.79 | [20 empty] | Горячекатаная арматурная сталь периодического профиля класса: А-III, диаметром 12 мм
|  | Объем=(10*2,17+26*0,71)/1000 | [32 empty] | Объем=(10*2,17+26*0,71)/1000
|  | Всего по позиции |  |  | 10: 195.77; 12: 1675.79 | [26 empty] | Всего по позиции
22 | ТССЦ-204-0001 | Горячекатаная арматурная сталь гладкая класса А-I, диаметром: 6 мм |  |  | т | 0.00147 | 1 | 0.00147 | 4815.5 |  | 7.08 | 8.56 | 60.6 | [20 empty] | Горячекатаная арматурная сталь гладкая класса А-I, диаметром: 6 мм
|  | Объем=21*0,07/1000 | [32 empty] | Объем=21*0,07/1000
|  | Всего по позиции |  |  | 10: 7.08; 12: 60.6 | [26 empty] | Всего по позиции
Закладные детали МНС 158-6 (Серия 1.400-15, вып. 0) - 2шт | [32 empty] | Закладные детали МНС 158-6 (Серия 1.400-15, вып. 0) - 2шт
23 | ТЕР06-01-015-09 | Установка закладных деталей весом: более 20 кг |  |  | 4: 1 т; 5: 0.0424; 6: 1; 7: 0.0424 | [20 empty] | Установка закладных деталей весом: более 20 кг
|  | Объем=21,20*2*1/1000 | [32 empty] | Объем=21,20*2*1/1000
| 421/пр_2020_прил.10_т.1_п.2_гр.3 | Производство работ осуществляется на территории действующего предприятия с наличием в зоне производства работ одного или нескольких из следующих факторов: - разветвленной сети транспортных и инженерных коммуникаций; - стесненных условий для складирования материалов; - действующего технологического оборудования; - движения технологического транспорта ОЗП=1,15; ЭМ=1,15 к расх.; ЗПМ=1,15; ТЗ=1,15; ТЗМ=1,15 | [33 empty] | Производство работ осуществляется на территории действующего предприятия с наличием в зоне производства работ одного или нескольких из следующих факторов: - разветвленной сети транспортных и инженерных коммуникаций; - стесненных условий для складирования материалов; - действующего технологического оборудования; - движения технологического транспорта ОЗП=1,15; ЭМ=1,15 к расх.; ЗПМ=1,15; ТЗ=1,15; ТЗМ=1,15
| 1 | ОТ |  |  | 8: 278.6; 9: 1.15; 10: 13.58; 11: 44.93; 12: 610.15 | [23 empty] | ОТ
| 2 | ЭМ |  |  | 8: 42.05; 9: 1.15; 10: 2.05; 11: 9.77; 12: 20.03 | [23 empty] | ЭМ
| 3 | в т.ч. ОТм |  |  | 8: 2.85; 9: 1.15; 10: 0.14; 11: 44.93; 12: 6.29 | [23 empty] | в т.ч. ОТм
| 4 | М |  |  | 8: 7142.38; 10: 302.84; 11: 8.56; 12: 2592.31 | [23 empty] | М
|  | ЗТ |  |  | 4: чел.-ч; 5: 21.8; 6: 1.15; 7: 1.063 | [24 empty] | ЗТ
|  | ЗТм |  |  | 4: чел.-ч; 5: 0.15; 6: 1.15; 7: 0.007314 | [24 empty] | ЗТм
|  | Итого по расценке |  |  | 8: 7463.03; 10: 318.47; 12: 3222.49 | [25 empty] | Итого по расценке
|  | ФОТ |  |  | 10: 13.72; 12: 616.44 | [24 empty] | ФОТ
| Пр/812-006.0-1 | НР Бетонные и железобетонные монолитные конструкции и работы в строительстве |  |  | 4: %; 5: 102; 7: 102; 10: 13.99; 12: 628.77 | [24 empty] | НР Бетонные и железобетонные монолитные конструкции и работы в строительстве
| Пр/774-006.0, Приказ № 774/пр от 11.12.2020 п.16 | СП Бетонные и железобетонные монолитные конструкции и работы в строительстве |  |  | % | 58 | 0.85 | 49.3 |  |  | 6.76 |  | 303.9 | [24 empty] | СП Бетонные и железобетонные монолитные конструкции и работы в строительстве
|  | Всего по позиции |  |  | 10: 339.22; 12: 4155.16 | [26 empty] | Всего по позиции
|  | Всего по разделу 1 Фундаменты Ф-1 в осях 1'-1/М-Н (лист 2 ПК-69-КЖ) - 4шт |  |  | 10: 36251.93; 12: 451158.21 | [28 empty] | Всего по разделу 1 Фундаменты Ф-1 в осях 1'-1/М-Н (лист 2 ПК-69-КЖ) - 4шт
Раздел 2. Проем Пр-1 диаметром d=160мм (лист 3 ПК-69-КЖ) - 1шт | [31 empty] | Раздел 2. Проем Пр-1 диаметром d=160мм (лист 3 ПК-69-КЖ) - 1шт
24 | ТЕР46-03-007-03 | Пробивка проемов в конструкциях: из кирпича |  |  | 4: 1 м3; 5: 0.010048; 6: 1; 7: 0.010048 | [20 empty] | Пробивка проемов в конструкциях: из кирпича
|  | Объем=3,14*0,16*0,16/4*0,5 | [32 empty] | Объем=3,14*0,16*0,16/4*0,5
| 421/пр_2020_прил.10_т.1_п.2_гр.3 | Производство работ осуществляется на территории действующего предприятия с наличием в зоне производства работ одного или нескольких из следующих факторов: - разветвленной сети транспортных и инженерных коммуникаций; - стесненных условий для складирования материалов; - действующего технологического оборудования; - движения технологического транспорта ОЗП=1,15; ЭМ=1,15 к расх.; ЗПМ=1,15; ТЗ=1,15; ТЗМ=1,15 | [33 empty] | Производство работ осуществляется на территории действующего предприятия с наличием в зоне производства работ одного или нескольких из следующих факторов: - разветвленной сети транспортных и инженерных коммуникаций; - стесненных условий для складирования материалов; - действующего технологического оборудования; - движения технологического транспорта ОЗП=1,15; ЭМ=1,15 к расх.; ЗПМ=1,15; ТЗ=1,15; ТЗМ=1,15
| 1 | ОТ |  |  | 8: 155.35; 9: 1.15; 10: 1.8; 11: 44.93; 12: 80.87 | [23 empty] | ОТ
| 2 | ЭМ |  |  | 8: 377.62; 9: 1.15; 10: 4.36; 11: 9.77; 12: 42.6 | [23 empty] | ЭМ
| 3 | в т.ч. ОТм |  |  | 8: 35.99; 9: 1.15; 10: 0.42; 11: 44.93; 12: 18.87 | [23 empty] | в т.ч. ОТм
|  | ЗТ |  |  | 4: чел.-ч; 5: 12.3; 6: 1.15; 7: 0.14213 | [24 empty] | ЗТ
|  | ЗТм |  |  | 4: чел.-ч; 5: 2.54; 6: 1.15; 7: 0.02935 | [24 empty] | ЗТм
|  | Итого по расценке |  |  | 8: 532.97; 10: 6.16; 12: 123.47 | [25 empty] | Итого по расценке
|  | ФОТ |  |  | 10: 2.22; 12: 99.74 | [24 empty] | ФОТ
| Пр/812-040.1-1 | НР Работы по реконструкции зданий и сооружений: усиление и замена существующих конструкций, возведение отдельных конструктивных элементов |  |  | 4: %; 5: 103; 7: 103; 10: 2.29; 12: 102.73 | [24 empty] | НР Работы по реконструкции зданий и сооружений: усиление и замена существующих конструкций, возведение отдельных конструктивных элементов
| Пр/774-040.1 | СП Работы по реконструкции зданий и сооружений: усиление и замена существующих конструкций, возведение отдельных конструктивных элементов |  |  | 4: %; 5: 59; 7: 59; 10: 1.31; 12: 58.85 | [24 empty] | СП Работы по реконструкции зданий и сооружений: усиление и замена существующих конструкций, возведение отдельных конструктивных элементов
|  | Всего по позиции |  |  | 10: 9.76; 12: 285.05 | [26 empty] | Всего по позиции
25 | ТЕР06-01-015-06 | Установка стальных конструкций, остающихся в теле бетона |  |  | 4: 1 т; 5: 0.01358; 6: 1; 7: 0.01358 | [20 empty] | Установка стальных конструкций, остающихся в теле бетона
|  | Объем=13,58/1000 | [32 empty] | Объем=13,58/1000
| 421/пр_2020_прил.10_т.1_п.2_гр.3 | Производство работ осуществляется на территории действующего предприятия с наличием в зоне производства работ одного или нескольких из следующих факторов: - разветвленной сети транспортных и инженерных коммуникаций; - стесненных условий для складирования материалов; - действующего технологического оборудования; - движения технологического транспорта ОЗП=1,15; ЭМ=1,15 к расх.; ЗПМ=1,15; ТЗ=1,15; ТЗМ=1,15 | [33 empty] | Производство работ осуществляется на территории действующего предприятия с наличием в зоне производства работ одного или нескольких из следующих факторов: - разветвленной сети транспортных и инженерных коммуникаций; - стесненных условий для складирования материалов; - действующего технологического оборудования; - движения технологического транспорта ОЗП=1,15; ЭМ=1,15 к расх.; ЗПМ=1,15; ТЗ=1,15; ТЗМ=1,15
| 1 | ОТ |  |  | 8: 627.77; 9: 1.15; 10: 9.8; 11: 44.93; 12: 440.31 | [23 empty] | ОТ
| 2 | ЭМ |  |  | 8: 589.31; 9: 1.15; 10: 9.2; 11: 9.77; 12: 89.88 | [23 empty] | ЭМ
| 3 | в т.ч. ОТм |  |  | 8: 33.3; 9: 1.15; 10: 0.52; 11: 44.93; 12: 23.36 | [23 empty] | в т.ч. ОТм
| 4 | М |  |  | 8: 9817.96; 10: 133.33; 11: 8.56; 12: 1141.3 | [23 empty] | М
|  | ЗТ |  |  | 4: чел.-ч; 5: 46.33; 6: 1.15; 7: 0.72354 | [24 empty] | ЗТ
|  | ЗТм |  |  | 4: чел.-ч; 5: 1.75; 6: 1.15; 7: 0.02733 | [24 empty] | ЗТм
|  | Итого по расценке |  |  | 8: 11035.04; 10: 152.33; 12: 1671.49 | [25 empty] | Итого по расценке
|  | ФОТ |  |  | 10: 10.32; 12: 463.67 | [24 empty] | ФОТ
| Пр/812-006.0-1 | НР Бетонные и железобетонные монолитные конструкции и работы в строительстве |  |  | 4: %; 5: 102; 7: 102; 10: 10.53; 12: 472.94 | [24 empty] | НР Бетонные и железобетонные монолитные конструкции и работы в строительстве
| Пр/774-006.0, Приказ № 774/пр от 11.12.2020 п.16 | СП Бетонные и железобетонные монолитные конструкции и работы в строительстве |  |  | % | 58 | 0.85 | 49.3 |  |  | 5.09 |  | 228.59 | [24 empty] | СП Бетонные и железобетонные монолитные конструкции и работы в строительстве
|  | Всего по позиции |  |  | 10: 167.95; 12: 2373.02 | [26 empty] | Всего по позиции
26 | ТССЦ-201-0775 | Конструктивные элементы вспомогательного назначения: с преобладанием профильного проката без отверстий и сборосварочных операций |  |  | т | -0.01358 | 1 | -0.01358 | 9744.43 |  | -132.33 | 8.56 | -1132.74 | [20 empty] | Конструктивные элементы вспомогательного назначения: с преобладанием профильного проката без отверстий и сборосварочных операций
|  | Всего по позиции |  |  | 10: -132.33; 12: -1132.74 | [26 empty] | Всего по позиции
27 | ТССЦ-103-0178 | Трубы стальные электросварные прямошовные со снятой фаской из стали марок БСт2кп-БСт4кп и БСт2пс-БСт4пс наружный диаметр: 159 мм, толщина стенки 6 мм |  |  | м | 0.6 | 1 | 0.6 | 215.02 |  | 129.01 | 8.56 | 1104.33 | [20 empty] | Трубы стальные электросварные прямошовные со снятой фаской из стали марок БСт2кп-БСт4кп и БСт2пс-БСт4пс наружный диаметр: 159 мм, толщина стенки 6 мм
|  | Всего по позиции |  |  | 10: 129.01; 12: 1104.33 | [26 empty] | Всего по позиции
28 | ТЕРр52-15-1 | Герметизация вводов в подвальное помещение |  |  | 4: 100 шт.; 5: 0.01; 6: 1; 7: 0.01 | [20 empty] | Герметизация вводов в подвальное помещение
|  | Объем=1 / 100 | [32 empty] | Объем=1 / 100
| 421/пр_2020_прил.10_т.1_п.2_гр.3 | Производство работ осуществляется на территории действующего предприятия с наличием в зоне производства работ одного или нескольких из следующих факторов: - разветвленной сети транспортных и инженерных коммуникаций; - стесненных условий для складирования материалов; - действующего технологического оборудования; - движения технологического транспорта ОЗП=1,15; ЭМ=1,15 к расх.; ЗПМ=1,15; ТЗ=1,15; ТЗМ=1,15 | [33 empty] | Производство работ осуществляется на территории действующего предприятия с наличием в зоне производства работ одного или нескольких из следующих факторов: - разветвленной сети транспортных и инженерных коммуникаций; - стесненных условий для складирования материалов; - действующего технологического оборудования; - движения технологического транспорта ОЗП=1,15; ЭМ=1,15 к расх.; ЗПМ=1,15; ТЗ=1,15; ТЗМ=1,15
| 1 | ОТ |  |  | 8: 794.02; 9: 1.15; 10: 9.13; 11: 44.93; 12: 410.21 | [23 empty] | ОТ
| 2 | ЭМ |  |  | 8: 1.09; 9: 1.15; 10: 0.01; 11: 9.77; 12: 0.1 | [23 empty] | ЭМ
| 4 | М |  |  | 8: 1022.08; 10: 10.22; 11: 8.56; 12: 87.48 | [23 empty] | М
|  | ЗТ |  |  | 4: чел.-ч; 5: 64.45; 6: 1.15; 7: 0.74118 | [24 empty] | ЗТ
|  | Итого по расценке |  |  | 8: 1817.19; 10: 19.36; 12: 497.79 | [25 empty] | Итого по расценке
|  | ФОТ |  |  | 10: 9.13; 12: 410.21 | [24 empty] | ФОТ
| Пр/812-086.0-1 | НР Фундаменты (ремонтно-строительные) |  |  | 4: %; 5: 93; 7: 93; 10: 8.49; 12: 381.5 | [24 empty] | НР Фундаменты (ремонтно-строительные)
| Пр/774-086.0 | СП Фундаменты (ремонтно-строительные) |  |  | 4: %; 5: 55; 7: 55; 10: 5.02; 12: 225.62 | [24 empty] | СП Фундаменты (ремонтно-строительные)
|  | Всего по позиции |  |  | 10: 32.87; 12: 1104.91 | [26 empty] | Всего по позиции
29 | ТССЦ-101-1705 | Пакля пропитанная |  |  | кг | -0.141 | 1 | -0.141 | 9.76 |  | -1.38 | 8.56 | -11.81 | [20 empty] | Пакля пропитанная
|  | Всего по позиции |  |  | 10: -1.38; 12: -11.81 | [26 empty] | Всего по позиции
30 | ТССЦ-101-1941 | Герметик У-30М |  |  | кг | -0.209 | 1 | -0.209 | 36.4 |  | -7.61 | 8.56 | -65.14 | [20 empty] | Герметик У-30М
|  | Всего по позиции |  |  | 10: -7.61; 12: -65.14 | [26 empty] | Всего по позиции
31 | ТССЦ-113-0003 | Ацетон технический, сорт I |  |  | т | -5e-05 | 1 | -5e-05 | 11277.35 |  | -0.56 | 8.56 | -4.79 | [20 empty] | Ацетон технический, сорт I
|  | Всего по позиции |  |  | 10: -0.56; 12: -4.79 | [26 empty] | Всего по позиции
32 | ТССЦ-402-0004 | Раствор готовый кладочный цементный марки: 100 |  |  | м3 | -0.001 | 1 | -0.001 | 673.2 |  | -0.67 | 8.56 | -5.74 | [20 empty] | Раствор готовый кладочный цементный марки: 100
|  | Всего по позиции |  |  | 10: -0.67; 12: -5.74 | [26 empty] | Всего по позиции
33 | ТССЦ-104-1703 | Плиты минераловатные «Лайт-Баттс» ROCKWOOL |  |  | м3 | 0.0412 | 1 | 0.0412 | 584.91 |  | 24.1 | 8.56 | 206.3 | [20 empty] | Плиты минераловатные «Лайт-Баттс» ROCKWOOL
|  | Объем=0,04*1,03 | [32 empty] | Объем=0,04*1,03
|  | Всего по позиции |  |  | 10: 24.1; 12: 206.3 | [26 empty] | Всего по позиции
34 | ТССЦ-101-8006 | Герметик силиконовый: высокотемпературный, прозрачный ("Силотерм ЭП-120" - 0,001м3=1000мл) |  |  | л | 1 | 1 | 1 | 115.76 |  | 115.76 | 8.56 | 990.91 | [20 empty] | Герметик силиконовый: высокотемпературный, прозрачный ("Силотерм ЭП-120" - 0,001м3=1000мл)
|  | Всего по позиции |  |  | 10: 115.76; 12: 990.91 | [26 empty] | Всего по позиции
Защита от коррозии | [32 empty] | Защита от коррозии
Площадь окраски стальных конструкций определена на основании Приложения 13.1 ТЕР 81-02-13-2001. | [40 empty] | Площадь окраски стальных конструкций определена на основании Приложения 13.1 ТЕР 81-02-13-2001.
35 | ТЕР13-07-001-02 | Обезжиривание поверхностей аппаратов и трубопроводов диаметром до 500 мм: уайт-спиритом |  |  | 4: 100 м2 обезжириваемой поверхности; 5: 0.005; 6: 1; 7: 0.005 | [20 empty] | Обезжиривание поверхностей аппаратов и трубопроводов диаметром до 500 мм: уайт-спиритом
|  | Объем=0,5 / 100 | [32 empty] | Объем=0,5 / 100
| 421/пр_2020_прил.10_т.1_п.2_гр.3 | Производство работ осуществляется на территории действующего предприятия с наличием в зоне производства работ одного или нескольких из следующих факторов: - разветвленной сети транспортных и инженерных коммуникаций; - стесненных условий для складирования материалов; - действующего технологического оборудования; - движения технологического транспорта ОЗП=1,15; ЭМ=1,15 к расх.; ЗПМ=1,15; ТЗ=1,15; ТЗМ=1,15 | [33 empty] | Производство работ осуществляется на территории действующего предприятия с наличием в зоне производства работ одного или нескольких из следующих факторов: - разветвленной сети транспортных и инженерных коммуникаций; - стесненных условий для складирования материалов; - действующего технологического оборудования; - движения технологического транспорта ОЗП=1,15; ЭМ=1,15 к расх.; ЗПМ=1,15; ТЗ=1,15; ТЗМ=1,15
| 1 | ОТ |  |  | 8: 111.87; 9: 1.15; 10: 0.64; 11: 44.93; 12: 28.76 | [23 empty] | ОТ
| 2 | ЭМ |  |  | 8: 2.97; 9: 1.15; 10: 0.02; 11: 9.77; 12: 0.2 | [23 empty] | ЭМ
| 3 | в т.ч. ОТм |  |  | 8: 0.14; 9: 1.15; 10: 0; 11: 44.93 | [23 empty] | в т.ч. ОТм
| 4 | М |  |  | 8: 238.92; 10: 1.19; 11: 8.56; 12: 10.19 | [23 empty] | М
|  | ЗТ |  |  | 4: чел.-ч; 5: 9.08; 6: 1.15; 7: 0.05221 | [24 empty] | ЗТ
|  | ЗТм |  |  | 4: чел.-ч; 5: 0.01; 6: 1.15; 7: 5.75e-05 | [24 empty] | ЗТм
|  | Итого по расценке |  |  | 8: 353.76; 10: 1.85; 12: 39.15 | [25 empty] | Итого по расценке
|  | ФОТ |  |  | 10: 0.64; 12: 28.76 | [24 empty] | ФОТ
| Пр/812-013.0-1 | НР Защита строительных конструкций и оборудования от коррозии |  |  | 4: %; 5: 94; 7: 94; 10: 0.6; 12: 27.03 | [24 empty] | НР Защита строительных конструкций и оборудования от коррозии
| Пр/774-013.0, Приказ № 774/пр от 11.12.2020 п.16 | СП Защита строительных конструкций и оборудования от коррозии |  |  | % | 51 | 0.85 | 43.35 |  |  | 0.28 |  | 12.47 | [24 empty] | СП Защита строительных конструкций и оборудования от коррозии
|  | Всего по позиции |  |  | 10: 2.73; 12: 78.65 | [26 empty] | Всего по позиции
36 | ТЕР13-03-002-09 | Огрунтовка металлических поверхностей за один раз: грунтовкой АК-070 |  |  | 4: 100 м2 окрашиваемой поверхности; 5: 0.005; 6: 1; 7: 0.005 | [20 empty] | Огрунтовка металлических поверхностей за один раз: грунтовкой АК-070
|  | Объем=0,5 / 100 | [32 empty] | Объем=0,5 / 100
| 421/пр_2020_прил.10_т.1_п.2_гр.3 | Производство работ осуществляется на территории действующего предприятия с наличием в зоне производства работ одного или нескольких из следующих факторов: - разветвленной сети транспортных и инженерных коммуникаций; - стесненных условий для складирования материалов; - действующего технологического оборудования; - движения технологического транспорта ОЗП=1,15; ЭМ=1,15 к расх.; ЗПМ=1,15; ТЗ=1,15; ТЗМ=1,15 | [33 empty] | Производство работ осуществляется на территории действующего предприятия с наличием в зоне производства работ одного или нескольких из следующих факторов: - разветвленной сети транспортных и инженерных коммуникаций; - стесненных условий для складирования материалов; - действующего технологического оборудования; - движения технологического транспорта ОЗП=1,15; ЭМ=1,15 к расх.; ЗПМ=1,15; ТЗ=1,15; ТЗМ=1,15
| ОП п.1.13.7 | При нанесении лакокрасочных материалов ручным способом ОЗП=1,1; ТЗ=1,1 | [33 empty] | При нанесении лакокрасочных материалов ручным способом ОЗП=1,1; ТЗ=1,1
| 1 | ОТ |  |  | 8: 60.45; 9: 1.265; 10: 0.38; 11: 44.93; 12: 17.07 | [23 empty] | ОТ
| 2 | ЭМ |  |  | 8: 11.24; 9: 1.15; 10: 0.06; 11: 9.77; 12: 0.59 | [23 empty] | ЭМ
| 3 | в т.ч. ОТм |  |  | 8: 0.14; 9: 1.15; 10: 0; 11: 44.93 | [23 empty] | в т.ч. ОТм
| 4 | М |  |  | 8: 811.14; 10: 4.06; 11: 8.56; 12: 34.75 | [23 empty] | М
|  | ЗТ |  |  | 4: чел.-ч; 5: 3.92; 6: 1.265; 7: 0.024794 | [24 empty] | ЗТ
|  | ЗТм |  |  | 4: чел.-ч; 5: 0.01; 6: 1.15; 7: 5.75e-05 | [24 empty] | ЗТм
|  | Итого по расценке |  |  | 8: 882.83; 10: 4.5; 12: 52.41 | [25 empty] | Итого по расценке
|  | ФОТ |  |  | 10: 0.38; 12: 17.07 | [24 empty] | ФОТ
| Пр/812-013.0-1 | НР Защита строительных конструкций и оборудования от коррозии |  |  | 4: %; 5: 94; 7: 94; 10: 0.36; 12: 16.05 | [24 empty] | НР Защита строительных конструкций и оборудования от коррозии
| Пр/774-013.0, Приказ № 774/пр от 11.12.2020 п.16 | СП Защита строительных конструкций и оборудования от коррозии |  |  | % | 51 | 0.85 | 43.35 |  |  | 0.16 |  | 7.4 | [24 empty] | СП Защита строительных конструкций и оборудования от коррозии
|  | Всего по позиции |  |  | 10: 5.02; 12: 75.86 | [26 empty] | Всего по позиции
37 | ТССЦ-113-0033 | Грунтовка: АК-070 |  |  | т | -0.00014 | 1 | -0.00014 | 27249.81 |  | -3.81 | 8.56 | -32.61 | [20 empty] | Грунтовка: АК-070
|  | Всего по позиции |  |  | 10: -3.81; 12: -32.61 | [26 empty] | Всего по позиции
38 | ТССЦ-113-0686 | Грунт-эмаль по ржавчине ХВ-0278 |  |  | т | 0.0001 | 1 | 0.0001 | 31242.2 |  | 3.12 | 8.56 | 26.71 | [20 empty] | Грунт-эмаль по ржавчине ХВ-0278
|  | Объем=0,2*0,5/1000 | [32 empty] | Объем=0,2*0,5/1000
|  | Всего по позиции |  |  | 10: 3.12; 12: 26.71 | [26 empty] | Всего по позиции
39 | ТЕР13-03-004-06 | Окраска металлических огрунтованных поверхностей: эмалью ХВ-124 |  |  | 4: 100 м2 окрашиваемой поверхности; 5: 0.005; 6: 1; 7: 0.005 | [20 empty] | Окраска металлических огрунтованных поверхностей: эмалью ХВ-124
|  | Объем=0,5 / 100 | [32 empty] | Объем=0,5 / 100
| 421/пр_2020_прил.10_т.1_п.2_гр.3 | Производство работ осуществляется на территории действующего предприятия с наличием в зоне производства работ одного или нескольких из следующих факторов: - разветвленной сети транспортных и инженерных коммуникаций; - стесненных условий для складирования материалов; - действующего технологического оборудования; - движения технологического транспорта ОЗП=1,15; ЭМ=1,15 к расх.; ЗПМ=1,15; ТЗ=1,15; ТЗМ=1,15 | [33 empty] | Производство работ осуществляется на территории действующего предприятия с наличием в зоне производства работ одного или нескольких из следующих факторов: - разветвленной сети транспортных и инженерных коммуникаций; - стесненных условий для складирования материалов; - действующего технологического оборудования; - движения технологического транспорта ОЗП=1,15; ЭМ=1,15 к расх.; ЗПМ=1,15; ТЗ=1,15; ТЗМ=1,15
| ОП п.1.13.7 | При нанесении лакокрасочных материалов ручным способом ОЗП=1,1; ТЗ=1,1 | [33 empty] | При нанесении лакокрасочных материалов ручным способом ОЗП=1,1; ТЗ=1,1
| 1 | ОТ |  |  | 8: 31.57; 9: 1.265; 10: 0.2; 11: 44.93; 12: 8.99 | [23 empty] | ОТ
| 2 | ЭМ |  |  | 8: 7.77; 9: 1.15; 10: 0.04; 11: 9.77; 12: 0.39 | [23 empty] | ЭМ
| 3 | в т.ч. ОТм |  |  | 8: 0.14; 9: 1.15; 10: 0; 11: 44.93 | [23 empty] | в т.ч. ОТм
| 4 | М |  |  | 8: 503.42; 10: 2.52; 11: 8.56; 12: 21.57 | [23 empty] | М
|  | ЗТ |  |  | 4: чел.-ч; 5: 2.47; 6: 1.265; 7: 0.015623 | [24 empty] | ЗТ
|  | ЗТм |  |  | 4: чел.-ч; 5: 0.01; 6: 1.15; 7: 5.75e-05 | [24 empty] | ЗТм
|  | Итого по расценке |  |  | 8: 542.76; 10: 2.76; 12: 30.95 | [25 empty] | Итого по расценке
|  | ФОТ |  |  | 10: 0.2; 12: 8.99 | [24 empty] | ФОТ
| Пр/812-013.0-1 | НР Защита строительных конструкций и оборудования от коррозии |  |  | 4: %; 5: 94; 7: 94; 10: 0.19; 12: 8.45 | [24 empty] | НР Защита строительных конструкций и оборудования от коррозии
| Пр/774-013.0, Приказ № 774/пр от 11.12.2020 п.16 | СП Защита строительных конструкций и оборудования от коррозии |  |  | % | 51 | 0.85 | 43.35 |  |  | 0.09 |  | 3.9 | [24 empty] | СП Защита строительных конструкций и оборудования от коррозии
|  | Всего по позиции |  |  | 10: 3.04; 12: 43.3 | [26 empty] | Всего по позиции
40 | ТССЦ-113-0226 | Эмаль ХВ-124 голубая |  |  | т | -9.5e-05 | 1 | -9.5e-05 | 21485.44 |  | -2.04 | 8.56 | -17.46 | [20 empty] | Эмаль ХВ-124 голубая
|  | Всего по позиции |  |  | 10: -2.04; 12: -17.46 | [26 empty] | Всего по позиции
41 | ТССЦ-113-0686 | Грунт-эмаль по ржавчине ХВ-0278 |  |  | т | 0.0001 | 1 | 0.0001 | 31242.2 |  | 3.12 | 8.56 | 26.71 | [20 empty] | Грунт-эмаль по ржавчине ХВ-0278
|  | Объем=0,2*0,5/1000 | [32 empty] | Объем=0,2*0,5/1000
|  | Всего по позиции |  |  | 10: 3.12; 12: 26.71 | [26 empty] | Всего по позиции
|  | Всего по разделу 2 Проем Пр-1 диаметром d=160мм (лист 3 ПК-69-КЖ) - 1шт |  |  | 10: 348.08; 12: 5045.46 | [28 empty] | Всего по разделу 2 Проем Пр-1 диаметром d=160мм (лист 3 ПК-69-КЖ) - 1шт
Раздел 3. Проем Пр-2 500х2200мм (лист 3 ПК-69-КЖ) - 1шт | [31 empty] | Раздел 3. Проем Пр-2 500х2200мм (лист 3 ПК-69-КЖ) - 1шт
42 | ТЕР46-03-007-03 | Пробивка проемов в конструкциях: из кирпича |  |  | 4: 1 м3; 5: 0.55; 6: 1; 7: 0.55 | [20 empty] | Пробивка проемов в конструкциях: из кирпича
|  | Объем=2,2*0,5*0,5 | [32 empty] | Объем=2,2*0,5*0,5
| 421/пр_2020_прил.10_т.1_п.2_гр.3 | Производство работ осуществляется на территории действующего предприятия с наличием в зоне производства работ одного или нескольких из следующих факторов: - разветвленной сети транспортных и инженерных коммуникаций; - стесненных условий для складирования материалов; - действующего технологического оборудования; - движения технологического транспорта ОЗП=1,15; ЭМ=1,15 к расх.; ЗПМ=1,15; ТЗ=1,15; ТЗМ=1,15 | [33 empty] | Производство работ осуществляется на территории действующего предприятия с наличием в зоне производства работ одного или нескольких из следующих факторов: - разветвленной сети транспортных и инженерных коммуникаций; - стесненных условий для складирования материалов; - действующего технологического оборудования; - движения технологического транспорта ОЗП=1,15; ЭМ=1,15 к расх.; ЗПМ=1,15; ТЗ=1,15; ТЗМ=1,15
| 1 | ОТ |  |  | 8: 155.35; 9: 1.15; 10: 98.26; 11: 44.93; 12: 4414.82 | [23 empty] | ОТ
| 2 | ЭМ |  |  | 8: 377.62; 9: 1.15; 10: 238.84; 11: 9.77; 12: 2333.47 | [23 empty] | ЭМ
| 3 | в т.ч. ОТм |  |  | 8: 35.99; 9: 1.15; 10: 22.76; 11: 44.93; 12: 1022.61 | [23 empty] | в т.ч. ОТм
|  | ЗТ |  |  | 4: чел.-ч; 5: 12.3; 6: 1.15; 7: 7.7797 | [24 empty] | ЗТ
|  | ЗТм |  |  | 4: чел.-ч; 5: 2.54; 6: 1.15; 7: 1.6065 | [24 empty] | ЗТм
|  | Итого по расценке |  |  | 8: 532.97; 10: 337.1; 12: 6748.29 | [25 empty] | Итого по расценке
|  | ФОТ |  |  | 10: 121.02; 12: 5437.43 | [24 empty] | ФОТ
| Пр/812-040.1-1 | НР Работы по реконструкции зданий и сооружений: усиление и замена существующих конструкций, возведение отдельных конструктивных элементов |  |  | 4: %; 5: 103; 7: 103; 10: 124.65; 12: 5600.55 | [24 empty] | НР Работы по реконструкции зданий и сооружений: усиление и замена существующих конструкций, возведение отдельных конструктивных элементов
| Пр/774-040.1 | СП Работы по реконструкции зданий и сооружений: усиление и замена существующих конструкций, возведение отдельных конструктивных элементов |  |  | 4: %; 5: 59; 7: 59; 10: 71.4; 12: 3208.08 | [24 empty] | СП Работы по реконструкции зданий и сооружений: усиление и замена существующих конструкций, возведение отдельных конструктивных элементов
|  | Всего по позиции |  |  | 10: 533.15; 12: 15556.92 | [26 empty] | Всего по позиции
43 | ТЕР46-01-004-02 | Усиление конструктивных элементов: стен кирпичных стальными обоймами |  |  | 4: 1 т; 5: 0.03535; 6: 1; 7: 0.03535 | [20 empty] | Усиление конструктивных элементов: стен кирпичных стальными обоймами
|  | Объем=(4*8,29+3*0,73)/1000 | [32 empty] | Объем=(4*8,29+3*0,73)/1000
| 421/пр_2020_прил.10_т.1_п.2_гр.3 | Производство работ осуществляется на территории действующего предприятия с наличием в зоне производства работ одного или нескольких из следующих факторов: - разветвленной сети транспортных и инженерных коммуникаций; - стесненных условий для складирования материалов; - действующего технологического оборудования; - движения технологического транспорта ОЗП=1,15; ЭМ=1,15 к расх.; ЗПМ=1,15; ТЗ=1,15; ТЗМ=1,15 | [33 empty] | Производство работ осуществляется на территории действующего предприятия с наличием в зоне производства работ одного или нескольких из следующих факторов: - разветвленной сети транспортных и инженерных коммуникаций; - стесненных условий для складирования материалов; - действующего технологического оборудования; - движения технологического транспорта ОЗП=1,15; ЭМ=1,15 к расх.; ЗПМ=1,15; ТЗ=1,15; ТЗМ=1,15
| 1 | ОТ |  |  | 8: 2691.87; 9: 1.15; 10: 109.43; 11: 44.93; 12: 4916.69 | [23 empty] | ОТ
| 2 | ЭМ |  |  | 8: 1137.35; 9: 1.15; 10: 46.24; 11: 9.77; 12: 451.76 | [23 empty] | ЭМ
| 3 | в т.ч. ОТм |  |  | 8: 97.43; 9: 1.15; 10: 3.96; 11: 44.93; 12: 177.92 | [23 empty] | в т.ч. ОТм
| 4 | М |  |  | 8: 6521.46; 10: 230.53; 11: 8.56; 12: 1973.34 | [23 empty] | М
|  | ЗТ |  |  | 4: чел.-ч; 5: 195.63; 6: 1.15; 7: 7.9528 | [24 empty] | ЗТ
|  | ЗТм |  |  | 4: чел.-ч; 5: 5.12; 6: 1.15; 7: 0.20814 | [24 empty] | ЗТм
|  | Итого по расценке |  |  | 8: 10350.68; 10: 386.2; 12: 7341.79 | [25 empty] | Итого по расценке
|  | ФОТ |  |  | 10: 113.39; 12: 5094.61 | [24 empty] | ФОТ
| Пр/812-040.1-1 | НР Работы по реконструкции зданий и сооружений: усиление и замена существующих конструкций, возведение отдельных конструктивных элементов |  |  | 4: %; 5: 103; 7: 103; 10: 116.79; 12: 5247.45 | [24 empty] | НР Работы по реконструкции зданий и сооружений: усиление и замена существующих конструкций, возведение отдельных конструктивных элементов
| Пр/774-040.1 | СП Работы по реконструкции зданий и сооружений: усиление и замена существующих конструкций, возведение отдельных конструктивных элементов |  |  | 4: %; 5: 59; 7: 59; 10: 66.9; 12: 3005.82 | [24 empty] | СП Работы по реконструкции зданий и сооружений: усиление и замена существующих конструкций, возведение отдельных конструктивных элементов
|  | Всего по позиции |  |  | 10: 569.89; 12: 15595.06 | [26 empty] | Всего по позиции
44 | ТССЦ-101-2542 | Сталь угловая: 50х50 мм |  |  | т | 0.03316 | 1 | 0.03316 | 7493.82 |  | 248.5 | 8.56 | 2127.16 | [20 empty] | Сталь угловая: 50х50 мм
|  | Объем=4*8,29/1000 | [32 empty] | Объем=4*8,29/1000
|  | Всего по позиции |  |  | 10: 248.5; 12: 2127.16 | [26 empty] | Всего по позиции
45 | ТССЦ-101-3767 | Сталь листовая горячекатаная марки Ст3пс толщиной: 3-5 мм |  |  | т | 0.00219 | 1 | 0.00219 | 6770.65 |  | 14.83 | 8.56 | 126.94 | [20 empty] | Сталь листовая горячекатаная марки Ст3пс толщиной: 3-5 мм
|  | Объем=3*0,73/1000 | [32 empty] | Объем=3*0,73/1000
|  | Всего по позиции |  |  | 10: 14.83; 12: 126.94 | [26 empty] | Всего по позиции
46 | ТЕР06-01-015-06 | Установка стальных конструкций, остающихся в теле бетона |  |  | 4: 1 т; 5: 0.17748; 6: 1; 7: 0.17748 | [20 empty] | Установка стальных конструкций, остающихся в теле бетона
|  | Объем=3*59,16/1000 | [32 empty] | Объем=3*59,16/1000
| 421/пр_2020_прил.10_т.1_п.2_гр.3 | Производство работ осуществляется на территории действующего предприятия с наличием в зоне производства работ одного или нескольких из следующих факторов: - разветвленной сети транспортных и инженерных коммуникаций; - стесненных условий для складирования материалов; - действующего технологического оборудования; - движения технологического транспорта ОЗП=1,15; ЭМ=1,15 к расх.; ЗПМ=1,15; ТЗ=1,15; ТЗМ=1,15 | [33 empty] | Производство работ осуществляется на территории действующего предприятия с наличием в зоне производства работ одного или нескольких из следующих факторов: - разветвленной сети транспортных и инженерных коммуникаций; - стесненных условий для складирования материалов; - действующего технологического оборудования; - движения технологического транспорта ОЗП=1,15; ЭМ=1,15 к расх.; ЗПМ=1,15; ТЗ=1,15; ТЗМ=1,15
| 1 | ОТ |  |  | 8: 627.77; 9: 1.15; 10: 128.13; 11: 44.93; 12: 5756.88 | [23 empty] | ОТ
| 2 | ЭМ |  |  | 8: 589.31; 9: 1.15; 10: 120.28; 11: 9.77; 12: 1175.14 | [23 empty] | ЭМ
| 3 | в т.ч. ОТм |  |  | 8: 33.3; 9: 1.15; 10: 6.8; 11: 44.93; 12: 305.52 | [23 empty] | в т.ч. ОТм
| 4 | М |  |  | 8: 9817.96; 10: 1742.49; 11: 8.56; 12: 14915.71 | [23 empty] | М
|  | ЗТ |  |  | 4: чел.-ч; 5: 46.33; 6: 1.15; 7: 9.456 | [24 empty] | ЗТ
|  | ЗТм |  |  | 4: чел.-ч; 5: 1.75; 6: 1.15; 7: 0.35718 | [24 empty] | ЗТм
|  | Итого по расценке |  |  | 8: 11035.04; 10: 1990.9; 12: 21847.73 | [25 empty] | Итого по расценке
|  | ФОТ |  |  | 10: 134.93; 12: 6062.4 | [24 empty] | ФОТ
| Пр/812-006.0-1 | НР Бетонные и железобетонные монолитные конструкции и работы в строительстве |  |  | 4: %; 5: 102; 7: 102; 10: 137.63; 12: 6183.65 | [24 empty] | НР Бетонные и железобетонные монолитные конструкции и работы в строительстве
| Пр/774-006.0, Приказ № 774/пр от 11.12.2020 п.16 | СП Бетонные и железобетонные монолитные конструкции и работы в строительстве |  |  | % | 58 | 0.85 | 49.3 |  |  | 66.52 |  | 2988.76 | [24 empty] | СП Бетонные и железобетонные монолитные конструкции и работы в строительстве
|  | Всего по позиции |  |  | 10: 2195.05; 12: 31020.14 | [26 empty] | Всего по позиции
47 | ТССЦ-201-0775 | Конструктивные элементы вспомогательного назначения: с преобладанием профильного проката без отверстий и сборосварочных операций |  |  | т | -0.17748 | 1 | -0.17748 | 9744.43 |  | -1729.44 | 8.56 | -14804.01 | [20 empty] | Конструктивные элементы вспомогательного назначения: с преобладанием профильного проката без отверстий и сборосварочных операций
|  | Всего по позиции |  |  | 10: -1729.44; 12: -14804.01 | [26 empty] | Всего по позиции
48 | ТССЦ-103-0178 | Трубы стальные электросварные прямошовные со снятой фаской из стали марок БСт2кп-БСт4кп и БСт2пс-БСт4пс наружный диаметр: 159 мм, толщина стенки 6 мм |  |  | м | 3.36 | 1 | 3.36 | 215.02 |  | 722.47 | 8.56 | 6184.34 | [20 empty] | Трубы стальные электросварные прямошовные со снятой фаской из стали марок БСт2кп-БСт4кп и БСт2пс-БСт4пс наружный диаметр: 159 мм, толщина стенки 6 мм
|  | Объем=3*1,12 | [32 empty] | Объем=3*1,12
|  | Всего по позиции |  |  | 10: 722.47; 12: 6184.34 | [26 empty] | Всего по позиции
49 | ТЕР46-03-017-06 | Заделка отверстий, гнезд и борозд: в стенах и перегородках бетонных площадью до 0,2 м2 |  |  | 4: 1 м3 заделки; 5: 0.55; 6: 1; 7: 0.55 | [20 empty] | Заделка отверстий, гнезд и борозд: в стенах и перегородках бетонных площадью до 0,2 м2
| 421/пр_2020_прил.10_т.1_п.2_гр.3 | Производство работ осуществляется на территории действующего предприятия с наличием в зоне производства работ одного или нескольких из следующих факторов: - разветвленной сети транспортных и инженерных коммуникаций; - стесненных условий для складирования материалов; - действующего технологического оборудования; - движения технологического транспорта ОЗП=1,15; ЭМ=1,15 к расх.; ЗПМ=1,15; ТЗ=1,15; ТЗМ=1,15 | [33 empty] | Производство работ осуществляется на территории действующего предприятия с наличием в зоне производства работ одного или нескольких из следующих факторов: - разветвленной сети транспортных и инженерных коммуникаций; - стесненных условий для складирования материалов; - действующего технологического оборудования; - движения технологического транспорта ОЗП=1,15; ЭМ=1,15 к расх.; ЗПМ=1,15; ТЗ=1,15; ТЗМ=1,15
| 1 | ОТ |  |  | 8: 693.12; 9: 1.15; 10: 438.4; 11: 44.93; 12: 19697.31 | [23 empty] | ОТ
| 2 | ЭМ |  |  | 8: 44.11; 9: 1.15; 10: 27.9; 11: 9.77; 12: 272.58 | [23 empty] | ЭМ
| 4 | М |  |  | 8: 1176.74; 10: 647.21; 11: 8.56; 12: 5540.12 | [23 empty] | М
|  | ЗТ |  |  | 4: чел.-ч; 5: 60.8; 6: 1.15; 7: 38.456 | [24 empty] | ЗТ
|  | Итого по расценке |  |  | 8: 1913.97; 10: 1113.51; 12: 25510.01 | [25 empty] | Итого по расценке
|  | ФОТ |  |  | 10: 438.4; 12: 19697.31 | [24 empty] | ФОТ
| Пр/812-040.1-1 | НР Работы по реконструкции зданий и сооружений: усиление и замена существующих конструкций, возведение отдельных конструктивных элементов |  |  | 4: %; 5: 103; 7: 103; 10: 451.55; 12: 20288.23 | [24 empty] | НР Работы по реконструкции зданий и сооружений: усиление и замена существующих конструкций, возведение отдельных конструктивных элементов
| Пр/774-040.1 | СП Работы по реконструкции зданий и сооружений: усиление и замена существующих конструкций, возведение отдельных конструктивных элементов |  |  | 4: %; 5: 59; 7: 59; 10: 258.66; 12: 11621.41 | [24 empty] | СП Работы по реконструкции зданий и сооружений: усиление и замена существующих конструкций, возведение отдельных конструктивных элементов
|  | Всего по позиции |  |  | 10: 1823.72; 12: 57419.65 | [26 empty] | Всего по позиции
50 | ТССЦ-401-0066 | Бетон тяжелый, крупность заполнителя: 20 мм, класс В15 (М200) |  |  | м3 | -0.572 | 1 | -0.572 | 593.48 |  | -339.47 | 8.56 | -2905.86 | [20 empty] | Бетон тяжелый, крупность заполнителя: 20 мм, класс В15 (М200)
|  | Всего по позиции |  |  | 10: -339.47; 12: -2905.86 | [26 empty] | Всего по позиции
51 | ТССЦ-401-0275 | Смеси бетонные, БСГ, тяжелого бетона на гранитном щебне, фракция 5-20 мм, класс: В25 (М350), П3, F300, W6 |  |  | м3 | 0.572 | 1 | 0.572 | 678.53 |  | 388.12 | 8.56 | 3322.31 | [20 empty] | Смеси бетонные, БСГ, тяжелого бетона на гранитном щебне, фракция 5-20 мм, класс: В25 (М350), П3, F300, W6
|  | Всего по позиции |  |  | 10: 388.12; 12: 3322.31 | [26 empty] | Всего по позиции
52 | ТЕР07-05-007-10 | Укладка перемычек массой до 0,3 т |  |  | 4: 100 шт. сборных конструкций; 5: 0.02; 6: 1; 7: 0.02 | [20 empty] | Укладка перемычек массой до 0,3 т
|  | Объем=2 / 100 | [32 empty] | Объем=2 / 100
| 421/пр_2020_прил.10_т.1_п.2_гр.3 | Производство работ осуществляется на территории действующего предприятия с наличием в зоне производства работ одного или нескольких из следующих факторов: - разветвленной сети транспортных и инженерных коммуникаций; - стесненных условий для складирования материалов; - действующего технологического оборудования; - движения технологического транспорта ОЗП=1,15; ЭМ=1,15 к расх.; ЗПМ=1,15; ТЗ=1,15; ТЗМ=1,15 | [33 empty] | Производство работ осуществляется на территории действующего предприятия с наличием в зоне производства работ одного или нескольких из следующих факторов: - разветвленной сети транспортных и инженерных коммуникаций; - стесненных условий для складирования материалов; - действующего технологического оборудования; - движения технологического транспорта ОЗП=1,15; ЭМ=1,15 к расх.; ЗПМ=1,15; ТЗ=1,15; ТЗМ=1,15
| 1 | ОТ |  |  | 8: 216.96; 9: 1.15; 10: 4.99; 11: 44.93; 12: 224.2 | [23 empty] | ОТ
| 2 | ЭМ |  |  | 8: 2324.12; 9: 1.15; 10: 53.45; 11: 9.77; 12: 522.21 | [23 empty] | ЭМ
| 3 | в т.ч. ОТм |  |  | 8: 172.79; 9: 1.15; 10: 3.97; 11: 44.93; 12: 178.37 | [23 empty] | в т.ч. ОТм
| 4 | М |  |  | 8: 168.3; 10: 3.37; 11: 8.56; 12: 28.85 | [23 empty] | М
|  | ЗТ |  |  | 4: чел.-ч; 5: 17.61; 6: 1.15; 7: 0.40503 | [24 empty] | ЗТ
|  | ЗТм |  |  | 4: чел.-ч; 5: 9.08; 6: 1.15; 7: 0.20884 | [24 empty] | ЗТм
|  | Итого по расценке |  |  | 8: 2709.38; 10: 61.81; 12: 775.26 | [25 empty] | Итого по расценке
|  | ФОТ |  |  | 10: 8.96; 12: 402.57 | [24 empty] | ФОТ
| Пр/812-007.1-1 | НР Бетонные и железобетонные сборные конструкции жилых, общественных и административно-бытовых зданий промышленных предприятий |  |  | 4: %; 5: 116; 7: 116; 10: 10.39; 12: 466.98 | [24 empty] | НР Бетонные и железобетонные сборные конструкции жилых, общественных и административно-бытовых зданий промышленных предприятий
| Пр/774-007.1, Приказ № 774/пр от 11.12.2020 п.16 | СП Бетонные и железобетонные сборные конструкции жилых, общественных и административно-бытовых зданий промышленных предприятий |  |  | % | 80 | 0.85 | 68 |  |  | 6.09 |  | 273.75 | [24 empty] | СП Бетонные и железобетонные сборные конструкции жилых, общественных и административно-бытовых зданий промышленных предприятий
|  | Всего по позиции |  |  | 10: 78.29; 12: 1515.99 | [26 empty] | Всего по позиции
53 | ТССЦ-403-0445 | Перемычка брусковая: 2ПБ10-1-п /бетон В15 (М200), объем 0,017 м3, расход арматуры 0,50 кг/ (серия 1.038.1-1 вып. 1) |  |  | шт. | 2 | 1 | 2 | 42.38 |  | 84.76 | 8.56 | 725.55 | [20 empty] | Перемычка брусковая: 2ПБ10-1-п /бетон В15 (М200), объем 0,017 м3, расход арматуры 0,50 кг/ (серия 1.038.1-1 вып. 1)
|  | Всего по позиции |  |  | 10: 84.76; 12: 725.55 | [26 empty] | Всего по позиции
54 | ТЕР26-01-009-01 | Изоляция трубопроводов: матами минераловатными марок 75, 100, плитами минераловатными на синтетическом связующем марки 75 |  |  | 4: 1 м3 изоляции; 5: 0.2; 6: 1; 7: 0.2 | [20 empty] | Изоляция трубопроводов: матами минераловатными марок 75, 100, плитами минераловатными на синтетическом связующем марки 75
| 421/пр_2020_прил.10_т.1_п.2_гр.3 | Производство работ осуществляется на территории действующего предприятия с наличием в зоне производства работ одного или нескольких из следующих факторов: - разветвленной сети транспортных и инженерных коммуникаций; - стесненных условий для складирования материалов; - действующего технологического оборудования; - движения технологического транспорта ОЗП=1,15; ЭМ=1,15 к расх.; ЗПМ=1,15; ТЗ=1,15; ТЗМ=1,15 | [33 empty] | Производство работ осуществляется на территории действующего предприятия с наличием в зоне производства работ одного или нескольких из следующих факторов: - разветвленной сети транспортных и инженерных коммуникаций; - стесненных условий для складирования материалов; - действующего технологического оборудования; - движения технологического транспорта ОЗП=1,15; ЭМ=1,15 к расх.; ЗПМ=1,15; ТЗ=1,15; ТЗМ=1,15
| 1 | ОТ |  |  | 8: 259.38; 9: 1.15; 10: 59.66; 11: 44.93; 12: 2680.52 | [23 empty] | ОТ
| 2 | ЭМ |  |  | 8: 71.42; 9: 1.15; 10: 16.43; 11: 9.77; 12: 160.52 | [23 empty] | ЭМ
| 4 | М |  |  | 8: 1299.98; 10: 260; 11: 8.56; 12: 2225.6 | [23 empty] | М
|  | ЗТ |  |  | 4: чел.-ч; 5: 18.85; 6: 1.15; 7: 4.3355 | [24 empty] | ЗТ
|  | Итого по расценке |  |  | 8: 1630.78; 10: 336.09; 12: 5066.64 | [25 empty] | Итого по расценке
|  | ФОТ |  |  | 10: 59.66; 12: 2680.52 | [24 empty] | ФОТ
| Пр/812-020.0-1 | НР Теплоизоляционные работы |  |  | 4: %; 5: 97; 7: 97; 10: 57.87; 12: 2600.1 | [24 empty] | НР Теплоизоляционные работы
| Пр/774-020.0, Приказ № 774/пр от 11.12.2020 п.16 | СП Теплоизоляционные работы |  |  | % | 55 | 0.85 | 46.75 |  |  | 27.89 |  | 1253.14 | [24 empty] | СП Теплоизоляционные работы
|  | Всего по позиции |  |  | 10: 421.85; 12: 8919.88 | [26 empty] | Всего по позиции
55 | ТССЦ-104-0009 | Маты прошивные из минеральной ваты: без обкладок М-100, толщина 60 мм |  |  | м3 | -0.308 | 1 | -0.308 | 414.12 |  | -127.55 | 8.56 | -1091.83 | [20 empty] | Маты прошивные из минеральной ваты: без обкладок М-100, толщина 60 мм
|  | Всего по позиции |  |  | 10: -127.55; 12: -1091.83 | [26 empty] | Всего по позиции
56 | ТССЦ-104-1703 | Плиты минераловатные «Лайт-Баттс» ROCKWOOL |  |  | м3 | 0.308 | 1 | 0.308 | 584.91 |  | 180.15 | 8.56 | 1542.08 | [20 empty] | Плиты минераловатные «Лайт-Баттс» ROCKWOOL
|  | Всего по позиции |  |  | 10: 180.15; 12: 1542.08 | [26 empty] | Всего по позиции
57 | ТЕР46-08-022-01 | Гидроизоляция полиуретановым герметиком без уплотнения пенополиэтиленовым прокладочным шнуром: горизонтальных швов |  |  | 4: 100 п. м шва; 5: 0.121; 6: 1; 7: 0.121 | [20 empty] | Гидроизоляция полиуретановым герметиком без уплотнения пенополиэтиленовым прокладочным шнуром: горизонтальных швов
|  | Объем=(2*3,14*0,16*12) / 100 | [32 empty] | Объем=(2*3,14*0,16*12) / 100
| 421/пр_2020_прил.10_т.1_п.2_гр.3 | Производство работ осуществляется на территории действующего предприятия с наличием в зоне производства работ одного или нескольких из следующих факторов: - разветвленной сети транспортных и инженерных коммуникаций; - стесненных условий для складирования материалов; - действующего технологического оборудования; - движения технологического транспорта ОЗП=1,15; ЭМ=1,15 к расх.; ЗПМ=1,15; ТЗ=1,15; ТЗМ=1,15 | [33 empty] | Производство работ осуществляется на территории действующего предприятия с наличием в зоне производства работ одного или нескольких из следующих факторов: - разветвленной сети транспортных и инженерных коммуникаций; - стесненных условий для складирования материалов; - действующего технологического оборудования; - движения технологического транспорта ОЗП=1,15; ЭМ=1,15 к расх.; ЗПМ=1,15; ТЗ=1,15; ТЗМ=1,15
| 1 | ОТ |  |  | 8: 97.42; 9: 1.15; 10: 13.56; 11: 44.93; 12: 609.25 | [23 empty] | ОТ
| 2 | ЭМ |  |  | 8: 4.11; 9: 1.15; 10: 0.57; 11: 9.77; 12: 5.57 | [23 empty] | ЭМ
| 4 | М |  |  | 8: 2168.25; 10: 262.36; 11: 8.56; 12: 2245.8 | [23 empty] | М
|  | ЗТ |  |  | 4: чел.-ч; 5: 7.19; 6: 1.15; 7: 1.0005 | [24 empty] | ЗТ
|  | Итого по расценке |  |  | 8: 2269.78; 10: 276.49; 12: 2860.62 | [25 empty] | Итого по расценке
|  | ФОТ |  |  | 10: 13.56; 12: 609.25 | [24 empty] | ФОТ
| Пр/812-040.1-1 | НР Работы по реконструкции зданий и сооружений: усиление и замена существующих конструкций, возведение отдельных конструктивных элементов |  |  | 4: %; 5: 103; 7: 103; 10: 13.97; 12: 627.53 | [24 empty] | НР Работы по реконструкции зданий и сооружений: усиление и замена существующих конструкций, возведение отдельных конструктивных элементов
| Пр/774-040.1 | СП Работы по реконструкции зданий и сооружений: усиление и замена существующих конструкций, возведение отдельных конструктивных элементов |  |  | 4: %; 5: 59; 7: 59; 10: 8; 12: 359.46 | [24 empty] | СП Работы по реконструкции зданий и сооружений: усиление и замена существующих конструкций, возведение отдельных конструктивных элементов
|  | Всего по позиции |  |  | 10: 298.46; 12: 3847.61 | [26 empty] | Всего по позиции
58 | ТССЦ-101-8006 | Герметик силиконовый: высокотемпературный, прозрачный ("Силотерм ЭП-120" - 0,001м3=1л) |  |  | л | 20 | 1 | 20 | 115.76 |  | 2315.2 | 8.56 | 19818.11 | [20 empty] | Герметик силиконовый: высокотемпературный, прозрачный ("Силотерм ЭП-120" - 0,001м3=1л)
|  | Всего по позиции |  |  | 10: 2315.2; 12: 19818.11 | [26 empty] | Всего по позиции
Защита от коррозии | [32 empty] | Защита от коррозии
Площадь окраски стальных конструкций определена на основании Приложения 13.1 ТЕР 81-02-13-2001. | [40 empty] | Площадь окраски стальных конструкций определена на основании Приложения 13.1 ТЕР 81-02-13-2001.
59 | ТЕР13-07-001-02 | Обезжиривание поверхностей аппаратов и трубопроводов диаметром до 500 мм: уайт-спиритом |  |  | 4: 100 м2 обезжириваемой поверхности; 5: 0.1; 6: 1; 7: 0.1 | [20 empty] | Обезжиривание поверхностей аппаратов и трубопроводов диаметром до 500 мм: уайт-спиритом
|  | Объем=10 / 100 | [32 empty] | Объем=10 / 100
| 421/пр_2020_прил.10_т.1_п.2_гр.3 | Производство работ осуществляется на территории действующего предприятия с наличием в зоне производства работ одного или нескольких из следующих факторов: - разветвленной сети транспортных и инженерных коммуникаций; - стесненных условий для складирования материалов; - действующего технологического оборудования; - движения технологического транспорта ОЗП=1,15; ЭМ=1,15 к расх.; ЗПМ=1,15; ТЗ=1,15; ТЗМ=1,15 | [33 empty] | Производство работ осуществляется на территории действующего предприятия с наличием в зоне производства работ одного или нескольких из следующих факторов: - разветвленной сети транспортных и инженерных коммуникаций; - стесненных условий для складирования материалов; - действующего технологического оборудования; - движения технологического транспорта ОЗП=1,15; ЭМ=1,15 к расх.; ЗПМ=1,15; ТЗ=1,15; ТЗМ=1,15
| 1 | ОТ |  |  | 8: 111.87; 9: 1.15; 10: 12.87; 11: 44.93; 12: 578.25 | [23 empty] | ОТ
| 2 | ЭМ |  |  | 8: 2.97; 9: 1.15; 10: 0.34; 11: 9.77; 12: 3.32 | [23 empty] | ЭМ
| 3 | в т.ч. ОТм |  |  | 8: 0.14; 9: 1.15; 10: 0.02; 11: 44.93; 12: 0.9 | [23 empty] | в т.ч. ОТм
| 4 | М |  |  | 8: 238.92; 10: 23.89; 11: 8.56; 12: 204.5 | [23 empty] | М
|  | ЗТ |  |  | 4: чел.-ч; 5: 9.08; 6: 1.15; 7: 1.0442 | [24 empty] | ЗТ
|  | ЗТм |  |  | 4: чел.-ч; 5: 0.01; 6: 1.15; 7: 0.00115 | [24 empty] | ЗТм
|  | Итого по расценке |  |  | 8: 353.76; 10: 37.1; 12: 786.07 | [25 empty] | Итого по расценке
|  | ФОТ |  |  | 10: 12.89; 12: 579.15 | [24 empty] | ФОТ
| Пр/812-013.0-1 | НР Защита строительных конструкций и оборудования от коррозии |  |  | 4: %; 5: 94; 7: 94; 10: 12.12; 12: 544.4 | [24 empty] | НР Защита строительных конструкций и оборудования от коррозии
| Пр/774-013.0, Приказ № 774/пр от 11.12.2020 п.16 | СП Защита строительных конструкций и оборудования от коррозии |  |  | % | 51 | 0.85 | 43.35 |  |  | 5.59 |  | 251.06 | [24 empty] | СП Защита строительных конструкций и оборудования от коррозии
|  | Всего по позиции |  |  | 10: 54.81; 12: 1581.53 | [26 empty] | Всего по позиции
60 | ТЕР13-03-002-09 | Огрунтовка металлических поверхностей за один раз: грунтовкой АК-070 |  |  | 4: 100 м2 окрашиваемой поверхности; 5: 0.1; 6: 1; 7: 0.1 | [20 empty] | Огрунтовка металлических поверхностей за один раз: грунтовкой АК-070
|  | Объем=10 / 100 | [32 empty] | Объем=10 / 100
| 421/пр_2020_прил.10_т.1_п.2_гр.3 | Производство работ осуществляется на территории действующего предприятия с наличием в зоне производства работ одного или нескольких из следующих факторов: - разветвленной сети транспортных и инженерных коммуникаций; - стесненных условий для складирования материалов; - действующего технологического оборудования; - движения технологического транспорта ОЗП=1,15; ЭМ=1,15 к расх.; ЗПМ=1,15; ТЗ=1,15; ТЗМ=1,15 | [33 empty] | Производство работ осуществляется на территории действующего предприятия с наличием в зоне производства работ одного или нескольких из следующих факторов: - разветвленной сети транспортных и инженерных коммуникаций; - стесненных условий для складирования материалов; - действующего технологического оборудования; - движения технологического транспорта ОЗП=1,15; ЭМ=1,15 к расх.; ЗПМ=1,15; ТЗ=1,15; ТЗМ=1,15
| ОП п.1.13.7 | При нанесении лакокрасочных материалов ручным способом ОЗП=1,1; ТЗ=1,1 | [33 empty] | При нанесении лакокрасочных материалов ручным способом ОЗП=1,1; ТЗ=1,1
| 1 | ОТ |  |  | 8: 60.45; 9: 1.265; 10: 7.65; 11: 44.93; 12: 343.71 | [23 empty] | ОТ
| 2 | ЭМ |  |  | 8: 11.24; 9: 1.15; 10: 1.29; 11: 9.77; 12: 12.6 | [23 empty] | ЭМ
| 3 | в т.ч. ОТм |  |  | 8: 0.14; 9: 1.15; 10: 0.02; 11: 44.93; 12: 0.9 | [23 empty] | в т.ч. ОТм
| 4 | М |  |  | 8: 811.14; 10: 81.11; 11: 8.56; 12: 694.3 | [23 empty] | М
|  | ЗТ |  |  | 4: чел.-ч; 5: 3.92; 6: 1.265; 7: 0.49588 | [24 empty] | ЗТ
|  | ЗТм |  |  | 4: чел.-ч; 5: 0.01; 6: 1.15; 7: 0.00115 | [24 empty] | ЗТм
|  | Итого по расценке |  |  | 8: 882.83; 10: 90.05; 12: 1050.61 | [25 empty] | Итого по расценке
|  | ФОТ |  |  | 10: 7.67; 12: 344.61 | [24 empty] | ФОТ
| Пр/812-013.0-1 | НР Защита строительных конструкций и оборудования от коррозии |  |  | 4: %; 5: 94; 7: 94; 10: 7.21; 12: 323.93 | [24 empty] | НР Защита строительных конструкций и оборудования от коррозии
| Пр/774-013.0, Приказ № 774/пр от 11.12.2020 п.16 | СП Защита строительных конструкций и оборудования от коррозии |  |  | % | 51 | 0.85 | 43.35 |  |  | 3.32 |  | 149.39 | [24 empty] | СП Защита строительных конструкций и оборудования от коррозии
|  | Всего по позиции |  |  | 10: 100.58; 12: 1523.93 | [26 empty] | Всего по позиции
61 | ТССЦ-113-0033 | Грунтовка: АК-070 |  |  | т | -0.0028 | 1 | -0.0028 | 27249.81 |  | -76.3 | 8.56 | -653.13 | [20 empty] | Грунтовка: АК-070
|  | Всего по позиции |  |  | 10: -76.3; 12: -653.13 | [26 empty] | Всего по позиции
62 | ТССЦ-113-0686 | Грунт-эмаль по ржавчине ХВ-0278 |  |  | т | 0.002 | 1 | 0.002 | 31242.2 |  | 62.48 | 8.56 | 534.83 | [20 empty] | Грунт-эмаль по ржавчине ХВ-0278
|  | Объем=0,2*10/1000 | [32 empty] | Объем=0,2*10/1000
|  | Всего по позиции |  |  | 10: 62.48; 12: 534.83 | [26 empty] | Всего по позиции
63 | ТЕР13-03-004-06 | Окраска металлических огрунтованных поверхностей: эмалью ХВ-124 |  |  | 4: 100 м2 окрашиваемой поверхности; 5: 0.1; 6: 1; 7: 0.1 | [20 empty] | Окраска металлических огрунтованных поверхностей: эмалью ХВ-124
|  | Объем=10 / 100 | [32 empty] | Объем=10 / 100
| 421/пр_2020_прил.10_т.1_п.2_гр.3 | Производство работ осуществляется на территории действующего предприятия с наличием в зоне производства работ одного или нескольких из следующих факторов: - разветвленной сети транспортных и инженерных коммуникаций; - стесненных условий для складирования материалов; - действующего технологического оборудования; - движения технологического транспорта ОЗП=1,15; ЭМ=1,15 к расх.; ЗПМ=1,15; ТЗ=1,15; ТЗМ=1,15 | [33 empty] | Производство работ осуществляется на территории действующего предприятия с наличием в зоне производства работ одного или нескольких из следующих факторов: - разветвленной сети транспортных и инженерных коммуникаций; - стесненных условий для складирования материалов; - действующего технологического оборудования; - движения технологического транспорта ОЗП=1,15; ЭМ=1,15 к расх.; ЗПМ=1,15; ТЗ=1,15; ТЗМ=1,15
| ОП п.1.13.7 | При нанесении лакокрасочных материалов ручным способом ОЗП=1,1; ТЗ=1,1 | [33 empty] | При нанесении лакокрасочных материалов ручным способом ОЗП=1,1; ТЗ=1,1
| 1 | ОТ |  |  | 8: 31.57; 9: 1.265; 10: 3.99; 11: 44.93; 12: 179.27 | [23 empty] | ОТ
| 2 | ЭМ |  |  | 8: 7.77; 9: 1.15; 10: 0.89; 11: 9.77; 12: 8.7 | [23 empty] | ЭМ
| 3 | в т.ч. ОТм |  |  | 8: 0.14; 9: 1.15; 10: 0.02; 11: 44.93; 12: 0.9 | [23 empty] | в т.ч. ОТм
| 4 | М |  |  | 8: 503.42; 10: 50.34; 11: 8.56; 12: 430.91 | [23 empty] | М
|  | ЗТ |  |  | 4: чел.-ч; 5: 2.47; 6: 1.265; 7: 0.31245 | [24 empty] | ЗТ
|  | ЗТм |  |  | 4: чел.-ч; 5: 0.01; 6: 1.15; 7: 0.00115 | [24 empty] | ЗТм
|  | Итого по расценке |  |  | 8: 542.76; 10: 55.22; 12: 618.88 | [25 empty] | Итого по расценке
|  | ФОТ |  |  | 10: 4.01; 12: 180.17 | [24 empty] | ФОТ
| Пр/812-013.0-1 | НР Защита строительных конструкций и оборудования от коррозии |  |  | 4: %; 5: 94; 7: 94; 10: 3.77; 12: 169.36 | [24 empty] | НР Защита строительных конструкций и оборудования от коррозии
| Пр/774-013.0, Приказ № 774/пр от 11.12.2020 п.16 | СП Защита строительных конструкций и оборудования от коррозии |  |  | % | 51 | 0.85 | 43.35 |  |  | 1.74 |  | 78.1 | [24 empty] | СП Защита строительных конструкций и оборудования от коррозии
|  | Всего по позиции |  |  | 10: 60.73; 12: 866.34 | [26 empty] | Всего по позиции
64 | ТССЦ-113-0226 | Эмаль ХВ-124 голубая |  |  | т | -0.0019 | 1 | -0.0019 | 21485.44 |  | -40.82 | 8.56 | -349.42 | [20 empty] | Эмаль ХВ-124 голубая
|  | Всего по позиции |  |  | 10: -40.82; 12: -349.42 | [26 empty] | Всего по позиции
65 | ТССЦ-113-0686 | Грунт-эмаль по ржавчине ХВ-0278 |  |  | т | 0.002 | 1 | 0.002 | 31242.2 |  | 62.48 | 8.56 | 534.83 | [20 empty] | Грунт-эмаль по ржавчине ХВ-0278
|  | Объем=0,2*10/1000 | [32 empty] | Объем=0,2*10/1000
|  | Всего по позиции |  |  | 10: 62.48; 12: 534.83 | [26 empty] | Всего по позиции
|  | Всего по разделу 3 Проем Пр-2 500х2200мм (лист 3 ПК-69-КЖ) - 1шт |  |  | 10: 7901.94; 12: 152958.95 | [28 empty] | Всего по разделу 3 Проем Пр-2 500х2200мм (лист 3 ПК-69-КЖ) - 1шт
Раздел 4. Опора ОП-3 (лист 5 ПК-69-КЖ) - 4шт | [31 empty] | Раздел 4. Опора ОП-3 (лист 5 ПК-69-КЖ) - 4шт
66 | ТЕР06-01-005-04 | Устройство железобетонных фундаментов общего назначения объемом: до 5 м3 |  |  | 4: 100 м3 бетона и железобетона в деле; 5: 0.0048; 6: 1; 7: 0.0048 | [20 empty] | Устройство железобетонных фундаментов общего назначения объемом: до 5 м3
|  | Объем=(0,12*4) / 100 | [32 empty] | Объем=(0,12*4) / 100
| 421/пр_2020_прил.10_т.1_п.2_гр.3 | Производство работ осуществляется на территории действующего предприятия с наличием в зоне производства работ одного или нескольких из следующих факторов: - разветвленной сети транспортных и инженерных коммуникаций; - стесненных условий для складирования материалов; - действующего технологического оборудования; - движения технологического транспорта ОЗП=1,15; ЭМ=1,15 к расх.; ЗПМ=1,15; ТЗ=1,15; ТЗМ=1,15 | [33 empty] | Производство работ осуществляется на территории действующего предприятия с наличием в зоне производства работ одного или нескольких из следующих факторов: - разветвленной сети транспортных и инженерных коммуникаций; - стесненных условий для складирования материалов; - действующего технологического оборудования; - движения технологического транспорта ОЗП=1,15; ЭМ=1,15 к расх.; ЗПМ=1,15; ТЗ=1,15; ТЗМ=1,15
| 1 | ОТ |  |  | 8: 5402.38; 9: 1.15; 10: 29.82; 11: 44.93; 12: 1339.81 | [23 empty] | ОТ
| 2 | ЭМ |  |  | 8: 3022.44; 9: 1.15; 10: 16.68; 11: 9.77; 12: 162.96 | [23 empty] | ЭМ
| 3 | в т.ч. ОТм |  |  | 8: 454.76; 9: 1.15; 10: 2.51; 11: 44.93; 12: 112.77 | [23 empty] | в т.ч. ОТм
| 4 | М |  |  | 8: 64885.11; 10: 311.45; 11: 8.56; 12: 2666.01 | [23 empty] | М
|  | ЗТ |  |  | 4: чел.-ч; 5: 453.6; 6: 1.15; 7: 2.5039 | [24 empty] | ЗТ
|  | ЗТм |  |  | 4: чел.-ч; 5: 23.96; 6: 1.15; 7: 0.13226 | [24 empty] | ЗТм
|  | Итого по расценке |  |  | 8: 73309.93; 10: 357.95; 12: 4168.78 | [25 empty] | Итого по расценке
|  | ФОТ |  |  | 10: 32.33; 12: 1452.58 | [24 empty] | ФОТ
| Пр/812-006.0-1 | НР Бетонные и железобетонные монолитные конструкции и работы в строительстве |  |  | 4: %; 5: 102; 7: 102; 10: 32.98; 12: 1481.63 | [24 empty] | НР Бетонные и железобетонные монолитные конструкции и работы в строительстве
| Пр/774-006.0, Приказ № 774/пр от 11.12.2020 п.16 | СП Бетонные и железобетонные монолитные конструкции и работы в строительстве |  |  | % | 58 | 0.85 | 49.3 |  |  | 15.94 |  | 716.12 | [24 empty] | СП Бетонные и железобетонные монолитные конструкции и работы в строительстве
|  | Всего по позиции |  |  | 10: 406.87; 12: 6366.53 | [26 empty] | Всего по позиции
67 | ТССЦ-101-3891 | Сетка сварная из арматурной проволоки диаметром: 5,0 мм, без покрытия, 100х100 мм |  |  | м2 | 4.6609 | 1 | 4.6609 | 32.55 |  | 151.71 | 8.56 | 1298.64 | [20 empty] | Сетка сварная из арматурной проволоки диаметром: 5,0 мм, без покрытия, 100х100 мм
|  | Объем=0,695*0,83*2*4*1,01 | [32 empty] | Объем=0,695*0,83*2*4*1,01
|  | Всего по позиции |  |  | 10: 151.71; 12: 1298.64 | [26 empty] | Всего по позиции
68 | ТССЦ-204-0001 | Горячекатаная арматурная сталь гладкая класса А-I, диаметром: 6 мм |  |  | т | 0.00304 | 1 | 0.00304 | 4815.5 |  | 14.64 | 8.56 | 125.32 | [20 empty] | Горячекатаная арматурная сталь гладкая класса А-I, диаметром: 6 мм
|  | Объем=4*0,19*4/1000 | [32 empty] | Объем=4*0,19*4/1000
|  | Всего по позиции |  |  | 10: 14.64; 12: 125.32 | [26 empty] | Всего по позиции
|  | Всего по разделу 4 Опора ОП-3 (лист 5 ПК-69-КЖ) - 4шт |  |  | 10: 573.22; 12: 7790.49 | [28 empty] | Всего по разделу 4 Опора ОП-3 (лист 5 ПК-69-КЖ) - 4шт
Раздел 5. Опора ОП-4 (лист 5 ПК-69-КЖ) - 1шт | [31 empty] | Раздел 5. Опора ОП-4 (лист 5 ПК-69-КЖ) - 1шт
69 | ТЕР06-01-005-04 | Устройство железобетонных фундаментов общего назначения объемом: до 5 м3 |  |  | 4: 100 м3 бетона и железобетона в деле; 5: 0.0003; 6: 1; 7: 0.0003 | [20 empty] | Устройство железобетонных фундаментов общего назначения объемом: до 5 м3
|  | Объем=0,03 / 100 | [32 empty] | Объем=0,03 / 100
| 421/пр_2020_прил.10_т.1_п.2_гр.3 | Производство работ осуществляется на территории действующего предприятия с наличием в зоне производства работ одного или нескольких из следующих факторов: - разветвленной сети транспортных и инженерных коммуникаций; - стесненных условий для складирования материалов; - действующего технологического оборудования; - движения технологического транспорта ОЗП=1,15; ЭМ=1,15 к расх.; ЗПМ=1,15; ТЗ=1,15; ТЗМ=1,15 | [33 empty] | Производство работ осуществляется на территории действующего предприятия с наличием в зоне производства работ одного или нескольких из следующих факторов: - разветвленной сети транспортных и инженерных коммуникаций; - стесненных условий для складирования материалов; - действующего технологического оборудования; - движения технологического транспорта ОЗП=1,15; ЭМ=1,15 к расх.; ЗПМ=1,15; ТЗ=1,15; ТЗМ=1,15
| 1 | ОТ |  |  | 8: 5402.38; 9: 1.15; 10: 1.86; 11: 44.93; 12: 83.57 | [23 empty] | ОТ
| 2 | ЭМ |  |  | 8: 3022.44; 9: 1.15; 10: 1.04; 11: 9.77; 12: 10.16 | [23 empty] | ЭМ
| 3 | в т.ч. ОТм |  |  | 8: 454.76; 9: 1.15; 10: 0.16; 11: 44.93; 12: 7.19 | [23 empty] | в т.ч. ОТм
| 4 | М |  |  | 8: 64885.11; 10: 19.47; 11: 8.56; 12: 166.66 | [23 empty] | М
|  | ЗТ |  |  | 4: чел.-ч; 5: 453.6; 6: 1.15; 7: 0.15649 | [24 empty] | ЗТ
|  | ЗТм |  |  | 4: чел.-ч; 5: 23.96; 6: 1.15; 7: 0.0082662 | [24 empty] | ЗТм
|  | Итого по расценке |  |  | 8: 73309.93; 10: 22.37; 12: 260.39 | [25 empty] | Итого по расценке
|  | ФОТ |  |  | 10: 2.02; 12: 90.76 | [24 empty] | ФОТ
| Пр/812-006.0-1 | НР Бетонные и железобетонные монолитные конструкции и работы в строительстве |  |  | 4: %; 5: 102; 7: 102; 10: 2.06; 12: 92.58 | [24 empty] | НР Бетонные и железобетонные монолитные конструкции и работы в строительстве
| Пр/774-006.0, Приказ № 774/пр от 11.12.2020 п.16 | СП Бетонные и железобетонные монолитные конструкции и работы в строительстве |  |  | % | 58 | 0.85 | 49.3 |  |  | 1 |  | 44.74 | [24 empty] | СП Бетонные и железобетонные монолитные конструкции и работы в строительстве
|  | Всего по позиции |  |  | 10: 25.43; 12: 397.71 | [26 empty] | Всего по позиции
70 | ТССЦ-101-3891 | Сетка сварная из арматурной проволоки диаметром: 5,0 мм, без покрытия, 100х100 мм |  |  | м2 | 4.6609 | 1 | 4.6609 | 32.55 |  | 151.71 | 8.56 | 1298.64 | [20 empty] | Сетка сварная из арматурной проволоки диаметром: 5,0 мм, без покрытия, 100х100 мм
|  | Объем=0,695*0,83*2*4*1,01 | [32 empty] | Объем=0,695*0,83*2*4*1,01
|  | Всего по позиции |  |  | 10: 151.71; 12: 1298.64 | [26 empty] | Всего по позиции
71 | ТССЦ-204-0001 | Горячекатаная арматурная сталь гладкая класса А-I, диаметром: 6 мм |  |  | т | 0.00024 | 1 | 0.00024 | 4815.5 |  | 1.16 | 8.56 | 9.93 | [20 empty] | Горячекатаная арматурная сталь гладкая класса А-I, диаметром: 6 мм
|  | Объем=8*0,03*1/1000 | [32 empty] | Объем=8*0,03*1/1000
|  | Всего по позиции |  |  | 10: 1.16; 12: 9.93 | [26 empty] | Всего по позиции
|  | Всего по разделу 5 Опора ОП-4 (лист 5 ПК-69-КЖ) - 1шт |  |  | 10: 178.3; 12: 1706.28 | [28 empty] | Всего по разделу 5 Опора ОП-4 (лист 5 ПК-69-КЖ) - 1шт
Раздел 6. Проем Пр-5 диаметром d=160мм (лист 4,5 ПК-69-КЖ) - 1шт | [31 empty] | Раздел 6. Проем Пр-5 диаметром d=160мм (лист 4,5 ПК-69-КЖ) - 1шт
72 | ТЕР46-03-010-06 | Пробивка в бетонных потолках толщиной 100 мм отверстий площадью: до 500 см2 |  |  | 4: 100 отверстий; 5: 0.01; 6: 1; 7: 0.01 | [20 empty] | Пробивка в бетонных потолках толщиной 100 мм отверстий площадью: до 500 см2
|  | Объем=1 / 100 | [32 empty] | Объем=1 / 100
| 421/пр_2020_прил.10_т.1_п.2_гр.3 | Производство работ осуществляется на территории действующего предприятия с наличием в зоне производства работ одного или нескольких из следующих факторов: - разветвленной сети транспортных и инженерных коммуникаций; - стесненных условий для складирования материалов; - действующего технологического оборудования; - движения технологического транспорта ОЗП=1,15; ЭМ=1,15 к расх.; ЗПМ=1,15; ТЗ=1,15; ТЗМ=1,15 | [33 empty] | Производство работ осуществляется на территории действующего предприятия с наличием в зоне производства работ одного или нескольких из следующих факторов: - разветвленной сети транспортных и инженерных коммуникаций; - стесненных условий для складирования материалов; - действующего технологического оборудования; - движения технологического транспорта ОЗП=1,15; ЭМ=1,15 к расх.; ЗПМ=1,15; ТЗ=1,15; ТЗМ=1,15
| Прил.46.1 п.3.1 | При работах на высоте от опорной площадки более 1,5 м ОЗП=1,2; ЭМ=1,2 к расх.; ЗПМ=1,2; ТЗ=1,2; ТЗМ=1,2 | [33 empty] | При работах на высоте от опорной площадки более 1,5 м ОЗП=1,2; ЭМ=1,2 к расх.; ЗПМ=1,2; ТЗ=1,2; ТЗМ=1,2
| 1 | ОТ |  |  | 8: 1983.2; 9: 1.38; 10: 27.37; 11: 44.93; 12: 1229.73 | [23 empty] | ОТ
| 2 | ЭМ |  |  | 8: 6096.96; 9: 1.38; 10: 84.14; 11: 9.77; 12: 822.05 | [23 empty] | ЭМ
| 3 | в т.ч. ОТм |  |  | 8: 581.11; 9: 1.38; 10: 8.02; 11: 44.93; 12: 360.34 | [23 empty] | в т.ч. ОТм
|  | ЗТ |  |  | 4: чел.-ч; 5: 148; 6: 1.38; 7: 2.0424 | [24 empty] | ЗТ
|  | ЗТм |  |  | 4: чел.-ч; 5: 41.01; 6: 1.38; 7: 0.56594 | [24 empty] | ЗТм
|  | Итого по расценке |  |  | 8: 8080.16; 10: 111.51; 12: 2051.78 | [25 empty] | Итого по расценке
|  | ФОТ |  |  | 10: 35.39; 12: 1590.07 | [24 empty] | ФОТ
| Пр/812-040.1-1 | НР Работы по реконструкции зданий и сооружений: усиление и замена существующих конструкций, возведение отдельных конструктивных элементов |  |  | 4: %; 5: 103; 7: 103; 10: 36.45; 12: 1637.77 | [24 empty] | НР Работы по реконструкции зданий и сооружений: усиление и замена существующих конструкций, возведение отдельных конструктивных элементов
| Пр/774-040.1 | СП Работы по реконструкции зданий и сооружений: усиление и замена существующих конструкций, возведение отдельных конструктивных элементов |  |  | 4: %; 5: 59; 7: 59; 10: 20.88; 12: 938.14 | [24 empty] | СП Работы по реконструкции зданий и сооружений: усиление и замена существующих конструкций, возведение отдельных конструктивных элементов
|  | Всего по позиции |  |  | 10: 168.84; 12: 4627.69 | [26 empty] | Всего по позиции
73 | ТЕР06-01-015-06 | Установка стальных конструкций, остающихся в теле бетона |  |  | 4: 1 т; 5: 0.00692; 6: 1; 7: 0.00692 | [20 empty] | Установка стальных конструкций, остающихся в теле бетона
|  | Объем=6,92/1000 | [32 empty] | Объем=6,92/1000
| 421/пр_2020_прил.10_т.1_п.2_гр.3 | Производство работ осуществляется на территории действующего предприятия с наличием в зоне производства работ одного или нескольких из следующих факторов: - разветвленной сети транспортных и инженерных коммуникаций; - стесненных условий для складирования материалов; - действующего технологического оборудования; - движения технологического транспорта ОЗП=1,15; ЭМ=1,15 к расх.; ЗПМ=1,15; ТЗ=1,15; ТЗМ=1,15 | [33 empty] | Производство работ осуществляется на территории действующего предприятия с наличием в зоне производства работ одного или нескольких из следующих факторов: - разветвленной сети транспортных и инженерных коммуникаций; - стесненных условий для складирования материалов; - действующего технологического оборудования; - движения технологического транспорта ОЗП=1,15; ЭМ=1,15 к расх.; ЗПМ=1,15; ТЗ=1,15; ТЗМ=1,15
| 1 | ОТ |  |  | 8: 627.77; 9: 1.15; 10: 5; 11: 44.93; 12: 224.65 | [23 empty] | ОТ
| 2 | ЭМ |  |  | 8: 589.31; 9: 1.15; 10: 4.69; 11: 9.77; 12: 45.82 | [23 empty] | ЭМ
| 3 | в т.ч. ОТм |  |  | 8: 33.3; 9: 1.15; 10: 0.27; 11: 44.93; 12: 12.13 | [23 empty] | в т.ч. ОТм
| 4 | М |  |  | 8: 9817.96; 10: 67.94; 11: 8.56; 12: 581.57 | [23 empty] | М
|  | ЗТ |  |  | 4: чел.-ч; 5: 46.33; 6: 1.15; 7: 0.36869 | [24 empty] | ЗТ
|  | ЗТм |  |  | 4: чел.-ч; 5: 1.75; 6: 1.15; 7: 0.013926 | [24 empty] | ЗТм
|  | Итого по расценке |  |  | 8: 11035.04; 10: 77.63; 12: 852.04 | [25 empty] | Итого по расценке
|  | ФОТ |  |  | 10: 5.27; 12: 236.78 | [24 empty] | ФОТ
| Пр/812-006.0-1 | НР Бетонные и железобетонные монолитные конструкции и работы в строительстве |  |  | 4: %; 5: 102; 7: 102; 10: 5.38; 12: 241.52 | [24 empty] | НР Бетонные и железобетонные монолитные конструкции и работы в строительстве
| Пр/774-006.0, Приказ № 774/пр от 11.12.2020 п.16 | СП Бетонные и железобетонные монолитные конструкции и работы в строительстве |  |  | % | 58 | 0.85 | 49.3 |  |  | 2.6 |  | 116.73 | [24 empty] | СП Бетонные и железобетонные монолитные конструкции и работы в строительстве
|  | Всего по позиции |  |  | 10: 85.61; 12: 1210.29 | [26 empty] | Всего по позиции
74 | ТССЦ-103-0178 | Трубы стальные электросварные прямошовные со снятой фаской из стали марок БСт2кп-БСт4кп и БСт2пс-БСт4пс наружный диаметр: 159 мм, толщина стенки 6 мм |  |  | м | 0.35 | 1 | 0.35 | 215.02 |  | 75.26 | 8.56 | 644.23 | [20 empty] | Трубы стальные электросварные прямошовные со снятой фаской из стали марок БСт2кп-БСт4кп и БСт2пс-БСт4пс наружный диаметр: 159 мм, толщина стенки 6 мм
|  | Всего по позиции |  |  | 10: 75.26; 12: 644.23 | [26 empty] | Всего по позиции
75 | ТЕРр52-15-1 | Герметизация вводов в подвальное помещение |  |  | 4: 100 шт.; 5: 0.01; 6: 1; 7: 0.01 | [20 empty] | Герметизация вводов в подвальное помещение
|  | Объем=1 / 100 | [32 empty] | Объем=1 / 100
| 421/пр_2020_прил.10_т.1_п.2_гр.3 | Производство работ осуществляется на территории действующего предприятия с наличием в зоне производства работ одного или нескольких из следующих факторов: - разветвленной сети транспортных и инженерных коммуникаций; - стесненных условий для складирования материалов; - действующего технологического оборудования; - движения технологического транспорта ОЗП=1,15; ЭМ=1,15 к расх.; ЗПМ=1,15; ТЗ=1,15; ТЗМ=1,15 | [33 empty] | Производство работ осуществляется на территории действующего предприятия с наличием в зоне производства работ одного или нескольких из следующих факторов: - разветвленной сети транспортных и инженерных коммуникаций; - стесненных условий для складирования материалов; - действующего технологического оборудования; - движения технологического транспорта ОЗП=1,15; ЭМ=1,15 к расх.; ЗПМ=1,15; ТЗ=1,15; ТЗМ=1,15
| 1 | ОТ |  |  | 8: 794.02; 9: 1.15; 10: 9.13; 11: 44.93; 12: 410.21 | [23 empty] | ОТ
| 2 | ЭМ |  |  | 8: 1.09; 9: 1.15; 10: 0.01; 11: 9.77; 12: 0.1 | [23 empty] | ЭМ
| 4 | М |  |  | 8: 1022.08; 10: 10.22; 11: 8.56; 12: 87.48 | [23 empty] | М
|  | ЗТ |  |  | 4: чел.-ч; 5: 64.45; 6: 1.15; 7: 0.74118 | [24 empty] | ЗТ
|  | Итого по расценке |  |  | 8: 1817.19; 10: 19.36; 12: 497.79 | [25 empty] | Итого по расценке
|  | ФОТ |  |  | 10: 9.13; 12: 410.21 | [24 empty] | ФОТ
| Пр/812-086.0-1 | НР Фундаменты (ремонтно-строительные) |  |  | 4: %; 5: 93; 7: 93; 10: 8.49; 12: 381.5 | [24 empty] | НР Фундаменты (ремонтно-строительные)
| Пр/774-086.0 | СП Фундаменты (ремонтно-строительные) |  |  | 4: %; 5: 55; 7: 55; 10: 5.02; 12: 225.62 | [24 empty] | СП Фундаменты (ремонтно-строительные)
|  | Всего по позиции |  |  | 10: 32.87; 12: 1104.91 | [26 empty] | Всего по позиции
76 | ТССЦ-101-1705 | Пакля пропитанная |  |  | кг | -0.141 | 1 | -0.141 | 9.76 |  | -1.38 | 8.56 | -11.81 | [20 empty] | Пакля пропитанная
|  | Всего по позиции |  |  | 10: -1.38; 12: -11.81 | [26 empty] | Всего по позиции
77 | ТССЦ-101-1941 | Герметик У-30М |  |  | кг | -0.209 | 1 | -0.209 | 36.4 |  | -7.61 | 8.56 | -65.14 | [20 empty] | Герметик У-30М
|  | Всего по позиции |  |  | 10: -7.61; 12: -65.14 | [26 empty] | Всего по позиции
78 | ТССЦ-113-0003 | Ацетон технический, сорт I |  |  | т | -5e-05 | 1 | -5e-05 | 11277.35 |  | -0.56 | 8.56 | -4.79 | [20 empty] | Ацетон технический, сорт I
|  | Всего по позиции |  |  | 10: -0.56; 12: -4.79 | [26 empty] | Всего по позиции
79 | ТССЦ-402-0004 | Раствор готовый кладочный цементный марки: 100 |  |  | м3 | -0.001 | 1 | -0.001 | 673.2 |  | -0.67 | 8.56 | -5.74 | [20 empty] | Раствор готовый кладочный цементный марки: 100
|  | Всего по позиции |  |  | 10: -0.67; 12: -5.74 | [26 empty] | Всего по позиции
80 | ТССЦ-104-1703 | Плиты минераловатные «Лайт-Баттс» ROCKWOOL |  |  | м3 | 0.0412 | 1 | 0.0412 | 584.91 |  | 24.1 | 8.56 | 206.3 | [20 empty] | Плиты минераловатные «Лайт-Баттс» ROCKWOOL
|  | Объем=0,04*1,03 | [32 empty] | Объем=0,04*1,03
|  | Всего по позиции |  |  | 10: 24.1; 12: 206.3 | [26 empty] | Всего по позиции
81 | ТССЦ-101-8006 | Герметик силиконовый: высокотемпературный, прозрачный ("Силотерм ЭП-120" - 0,001м3=1000мл) |  |  | л | 1 | 1 | 1 | 115.76 |  | 115.76 | 8.56 | 990.91 | [20 empty] | Герметик силиконовый: высокотемпературный, прозрачный ("Силотерм ЭП-120" - 0,001м3=1000мл)
|  | Всего по позиции |  |  | 10: 115.76; 12: 990.91 | [26 empty] | Всего по позиции
Защита от коррозии | [32 empty] | Защита от коррозии
Площадь окраски стальных конструкций определена на основании Приложения 13.1 ТЕР 81-02-13-2001. | [40 empty] | Площадь окраски стальных конструкций определена на основании Приложения 13.1 ТЕР 81-02-13-2001.
82 | ТЕР13-07-001-02 | Обезжиривание поверхностей аппаратов и трубопроводов диаметром до 500 мм: уайт-спиритом |  |  | 4: 100 м2 обезжириваемой поверхности; 5: 0.005; 6: 1; 7: 0.005 | [20 empty] | Обезжиривание поверхностей аппаратов и трубопроводов диаметром до 500 мм: уайт-спиритом
|  | Объем=0,5 / 100 | [32 empty] | Объем=0,5 / 100
| 421/пр_2020_прил.10_т.1_п.2_гр.3 | Производство работ осуществляется на территории действующего предприятия с наличием в зоне производства работ одного или нескольких из следующих факторов: - разветвленной сети транспортных и инженерных коммуникаций; - стесненных условий для складирования материалов; - действующего технологического оборудования; - движения технологического транспорта ОЗП=1,15; ЭМ=1,15 к расх.; ЗПМ=1,15; ТЗ=1,15; ТЗМ=1,15 | [33 empty] | Производство работ осуществляется на территории действующего предприятия с наличием в зоне производства работ одного или нескольких из следующих факторов: - разветвленной сети транспортных и инженерных коммуникаций; - стесненных условий для складирования материалов; - действующего технологического оборудования; - движения технологического транспорта ОЗП=1,15; ЭМ=1,15 к расх.; ЗПМ=1,15; ТЗ=1,15; ТЗМ=1,15
| 1 | ОТ |  |  | 8: 111.87; 9: 1.15; 10: 0.64; 11: 44.93; 12: 28.76 | [23 empty] | ОТ
| 2 | ЭМ |  |  | 8: 2.97; 9: 1.15; 10: 0.02; 11: 9.77; 12: 0.2 | [23 empty] | ЭМ
| 3 | в т.ч. ОТм |  |  | 8: 0.14; 9: 1.15; 10: 0; 11: 44.93 | [23 empty] | в т.ч. ОТм
| 4 | М |  |  | 8: 238.92; 10: 1.19; 11: 8.56; 12: 10.19 | [23 empty] | М
|  | ЗТ |  |  | 4: чел.-ч; 5: 9.08; 6: 1.15; 7: 0.05221 | [24 empty] | ЗТ
|  | ЗТм |  |  | 4: чел.-ч; 5: 0.01; 6: 1.15; 7: 5.75e-05 | [24 empty] | ЗТм
|  | Итого по расценке |  |  | 8: 353.76; 10: 1.85; 12: 39.15 | [25 empty] | Итого по расценке
|  | ФОТ |  |  | 10: 0.64; 12: 28.76 | [24 empty] | ФОТ
| Пр/812-013.0-1 | НР Защита строительных конструкций и оборудования от коррозии |  |  | 4: %; 5: 94; 7: 94; 10: 0.6; 12: 27.03 | [24 empty] | НР Защита строительных конструкций и оборудования от коррозии
| Пр/774-013.0, Приказ № 774/пр от 11.12.2020 п.16 | СП Защита строительных конструкций и оборудования от коррозии |  |  | % | 51 | 0.85 | 43.35 |  |  | 0.28 |  | 12.47 | [24 empty] | СП Защита строительных конструкций и оборудования от коррозии
|  | Всего по позиции |  |  | 10: 2.73; 12: 78.65 | [26 empty] | Всего по позиции
83 | ТЕР13-03-002-09 | Огрунтовка металлических поверхностей за один раз: грунтовкой АК-070 |  |  | 4: 100 м2 окрашиваемой поверхности; 5: 0.005; 6: 1; 7: 0.005 | [20 empty] | Огрунтовка металлических поверхностей за один раз: грунтовкой АК-070
|  | Объем=0,5 / 100 | [32 empty] | Объем=0,5 / 100
| 421/пр_2020_прил.10_т.1_п.2_гр.3 | Производство работ осуществляется на территории действующего предприятия с наличием в зоне производства работ одного или нескольких из следующих факторов: - разветвленной сети транспортных и инженерных коммуникаций; - стесненных условий для складирования материалов; - действующего технологического оборудования; - движения технологического транспорта ОЗП=1,15; ЭМ=1,15 к расх.; ЗПМ=1,15; ТЗ=1,15; ТЗМ=1,15 | [33 empty] | Производство работ осуществляется на территории действующего предприятия с наличием в зоне производства работ одного или нескольких из следующих факторов: - разветвленной сети транспортных и инженерных коммуникаций; - стесненных условий для складирования материалов; - действующего технологического оборудования; - движения технологического транспорта ОЗП=1,15; ЭМ=1,15 к расх.; ЗПМ=1,15; ТЗ=1,15; ТЗМ=1,15
| ОП п.1.13.7 | При нанесении лакокрасочных материалов ручным способом ОЗП=1,1; ТЗ=1,1 | [33 empty] | При нанесении лакокрасочных материалов ручным способом ОЗП=1,1; ТЗ=1,1
| 1 | ОТ |  |  | 8: 60.45; 9: 1.265; 10: 0.38; 11: 44.93; 12: 17.07 | [23 empty] | ОТ
| 2 | ЭМ |  |  | 8: 11.24; 9: 1.15; 10: 0.06; 11: 9.77; 12: 0.59 | [23 empty] | ЭМ
| 3 | в т.ч. ОТм |  |  | 8: 0.14; 9: 1.15; 10: 0; 11: 44.93 | [23 empty] | в т.ч. ОТм
| 4 | М |  |  | 8: 811.14; 10: 4.06; 11: 8.56; 12: 34.75 | [23 empty] | М
|  | ЗТ |  |  | 4: чел.-ч; 5: 3.92; 6: 1.265; 7: 0.024794 | [24 empty] | ЗТ
|  | ЗТм |  |  | 4: чел.-ч; 5: 0.01; 6: 1.15; 7: 5.75e-05 | [24 empty] | ЗТм
|  | Итого по расценке |  |  | 8: 882.83; 10: 4.5; 12: 52.41 | [25 empty] | Итого по расценке
|  | ФОТ |  |  | 10: 0.38; 12: 17.07 | [24 empty] | ФОТ
| Пр/812-013.0-1 | НР Защита строительных конструкций и оборудования от коррозии |  |  | 4: %; 5: 94; 7: 94; 10: 0.36; 12: 16.05 | [24 empty] | НР Защита строительных конструкций и оборудования от коррозии
| Пр/774-013.0, Приказ № 774/пр от 11.12.2020 п.16 | СП Защита строительных конструкций и оборудования от коррозии |  |  | % | 51 | 0.85 | 43.35 |  |  | 0.16 |  | 7.4 | [24 empty] | СП Защита строительных конструкций и оборудования от коррозии
|  | Всего по позиции |  |  | 10: 5.02; 12: 75.86 | [26 empty] | Всего по позиции
84 | ТССЦ-113-0033 | Грунтовка: АК-070 |  |  | т | -0.00014 | 1 | -0.00014 | 27249.81 |  | -3.81 | 8.56 | -32.61 | [20 empty] | Грунтовка: АК-070
|  | Всего по позиции |  |  | 10: -3.81; 12: -32.61 | [26 empty] | Всего по позиции
85 | ТССЦ-113-0686 | Грунт-эмаль по ржавчине ХВ-0278 |  |  | т | 0.0001 | 1 | 0.0001 | 31242.2 |  | 3.12 | 8.56 | 26.71 | [20 empty] | Грунт-эмаль по ржавчине ХВ-0278
|  | Объем=0,2*0,5/1000 | [32 empty] | Объем=0,2*0,5/1000
|  | Всего по позиции |  |  | 10: 3.12; 12: 26.71 | [26 empty] | Всего по позиции
86 | ТЕР13-03-004-06 | Окраска металлических огрунтованных поверхностей: эмалью ХВ-124 |  |  | 4: 100 м2 окрашиваемой поверхности; 5: 0.005; 6: 1; 7: 0.005 | [20 empty] | Окраска металлических огрунтованных поверхностей: эмалью ХВ-124
|  | Объем=0,5 / 100 | [32 empty] | Объем=0,5 / 100
| 421/пр_2020_прил.10_т.1_п.2_гр.3 | Производство работ осуществляется на территории действующего предприятия с наличием в зоне производства работ одного или нескольких из следующих факторов: - разветвленной сети транспортных и инженерных коммуникаций; - стесненных условий для складирования материалов; - действующего технологического оборудования; - движения технологического транспорта ОЗП=1,15; ЭМ=1,15 к расх.; ЗПМ=1,15; ТЗ=1,15; ТЗМ=1,15 | [33 empty] | Производство работ осуществляется на территории действующего предприятия с наличием в зоне производства работ одного или нескольких из следующих факторов: - разветвленной сети транспортных и инженерных коммуникаций; - стесненных условий для складирования материалов; - действующего технологического оборудования; - движения технологического транспорта ОЗП=1,15; ЭМ=1,15 к расх.; ЗПМ=1,15; ТЗ=1,15; ТЗМ=1,15
| ОП п.1.13.7 | При нанесении лакокрасочных материалов ручным способом ОЗП=1,1; ТЗ=1,1 | [33 empty] | При нанесении лакокрасочных материалов ручным способом ОЗП=1,1; ТЗ=1,1
| 1 | ОТ |  |  | 8: 31.57; 9: 1.265; 10: 0.2; 11: 44.93; 12: 8.99 | [23 empty] | ОТ
| 2 | ЭМ |  |  | 8: 7.77; 9: 1.15; 10: 0.04; 11: 9.77; 12: 0.39 | [23 empty] | ЭМ
| 3 | в т.ч. ОТм |  |  | 8: 0.14; 9: 1.15; 10: 0; 11: 44.93 | [23 empty] | в т.ч. ОТм
| 4 | М |  |  | 8: 503.42; 10: 2.52; 11: 8.56; 12: 21.57 | [23 empty] | М
|  | ЗТ |  |  | 4: чел.-ч; 5: 2.47; 6: 1.265; 7: 0.015623 | [24 empty] | ЗТ
|  | ЗТм |  |  | 4: чел.-ч; 5: 0.01; 6: 1.15; 7: 5.75e-05 | [24 empty] | ЗТм
|  | Итого по расценке |  |  | 8: 542.76; 10: 2.76; 12: 30.95 | [25 empty] | Итого по расценке
|  | ФОТ |  |  | 10: 0.2; 12: 8.99 | [24 empty] | ФОТ
| Пр/812-013.0-1 | НР Защита строительных конструкций и оборудования от коррозии |  |  | 4: %; 5: 94; 7: 94; 10: 0.19; 12: 8.45 | [24 empty] | НР Защита строительных конструкций и оборудования от коррозии
| Пр/774-013.0, Приказ № 774/пр от 11.12.2020 п.16 | СП Защита строительных конструкций и оборудования от коррозии |  |  | % | 51 | 0.85 | 43.35 |  |  | 0.09 |  | 3.9 | [24 empty] | СП Защита строительных конструкций и оборудования от коррозии
|  | Всего по позиции |  |  | 10: 3.04; 12: 43.3 | [26 empty] | Всего по позиции
87 | ТССЦ-113-0226 | Эмаль ХВ-124 голубая |  |  | т | -9.5e-05 | 1 | -9.5e-05 | 21485.44 |  | -2.04 | 8.56 | -17.46 | [20 empty] | Эмаль ХВ-124 голубая
|  | Всего по позиции |  |  | 10: -2.04; 12: -17.46 | [26 empty] | Всего по позиции
88 | ТССЦ-113-0686 | Грунт-эмаль по ржавчине ХВ-0278 |  |  | т | 0.0001 | 1 | 0.0001 | 31242.2 |  | 3.12 | 8.56 | 26.71 | [20 empty] | Грунт-эмаль по ржавчине ХВ-0278
|  | Объем=0,2*0,5/1000 | [32 empty] | Объем=0,2*0,5/1000
|  | Всего по позиции |  |  | 10: 3.12; 12: 26.71 | [26 empty] | Всего по позиции
|  | Всего по разделу 6 Проем Пр-5 диаметром d=160мм (лист 4,5 ПК-69-КЖ) - 1шт |  |  | 10: 503.4; 12: 8898.01 | [28 empty] | Всего по разделу 6 Проем Пр-5 диаметром d=160мм (лист 4,5 ПК-69-КЖ) - 1шт
Раздел 7. Проем Пр-6 диаметром d=160мм (лист 4,5 ПК-69-КЖ) на отм. +2,550* - 1шт | [31 empty] | Раздел 7. Проем Пр-6 диаметром d=160мм (лист 4,5 ПК-69-КЖ) на отм. +2,550* - 1шт
89 | ТЕР46-03-007-03 | Пробивка проемов в конструкциях: из кирпича |  |  | 4: 1 м3; 5: 0.005024; 6: 1; 7: 0.005024 | [20 empty] | Пробивка проемов в конструкциях: из кирпича
|  | Объем=3,14*0,16*0,16/4*0,25 | [32 empty] | Объем=3,14*0,16*0,16/4*0,25
| 421/пр_2020_прил.10_т.1_п.2_гр.3 | Производство работ осуществляется на территории действующего предприятия с наличием в зоне производства работ одного или нескольких из следующих факторов: - разветвленной сети транспортных и инженерных коммуникаций; - стесненных условий для складирования материалов; - действующего технологического оборудования; - движения технологического транспорта ОЗП=1,15; ЭМ=1,15 к расх.; ЗПМ=1,15; ТЗ=1,15; ТЗМ=1,15 | [33 empty] | Производство работ осуществляется на территории действующего предприятия с наличием в зоне производства работ одного или нескольких из следующих факторов: - разветвленной сети транспортных и инженерных коммуникаций; - стесненных условий для складирования материалов; - действующего технологического оборудования; - движения технологического транспорта ОЗП=1,15; ЭМ=1,15 к расх.; ЗПМ=1,15; ТЗ=1,15; ТЗМ=1,15
| 1 | ОТ |  |  | 8: 155.35; 9: 1.15; 10: 0.9; 11: 44.93; 12: 40.44 | [23 empty] | ОТ
| 2 | ЭМ |  |  | 8: 377.62; 9: 1.15; 10: 2.18; 11: 9.77; 12: 21.3 | [23 empty] | ЭМ
| 3 | в т.ч. ОТм |  |  | 8: 35.99; 9: 1.15; 10: 0.21; 11: 44.93; 12: 9.44 | [23 empty] | в т.ч. ОТм
|  | ЗТ |  |  | 4: чел.-ч; 5: 12.3; 6: 1.15; 7: 0.071065 | [24 empty] | ЗТ
|  | ЗТм |  |  | 4: чел.-ч; 5: 2.54; 6: 1.15; 7: 0.014675 | [24 empty] | ЗТм
|  | Итого по расценке |  |  | 8: 532.97; 10: 3.08; 12: 61.74 | [25 empty] | Итого по расценке
|  | ФОТ |  |  | 10: 1.11; 12: 49.88 | [24 empty] | ФОТ
| Пр/812-040.1-1 | НР Работы по реконструкции зданий и сооружений: усиление и замена существующих конструкций, возведение отдельных конструктивных элементов |  |  | 4: %; 5: 103; 7: 103; 10: 1.14; 12: 51.38 | [24 empty] | НР Работы по реконструкции зданий и сооружений: усиление и замена существующих конструкций, возведение отдельных конструктивных элементов
| Пр/774-040.1 | СП Работы по реконструкции зданий и сооружений: усиление и замена существующих конструкций, возведение отдельных конструктивных элементов |  |  | 4: %; 5: 59; 7: 59; 10: 0.65; 12: 29.43 | [24 empty] | СП Работы по реконструкции зданий и сооружений: усиление и замена существующих конструкций, возведение отдельных конструктивных элементов
|  | Всего по позиции |  |  | 10: 4.87; 12: 142.55 | [26 empty] | Всего по позиции
90 | ТЕР06-01-015-06 | Установка стальных конструкций, остающихся в теле бетона |  |  | 4: 1 т; 5: 0.00692; 6: 1; 7: 0.00692 | [20 empty] | Установка стальных конструкций, остающихся в теле бетона
|  | Объем=6,92/1000 | [32 empty] | Объем=6,92/1000
| 421/пр_2020_прил.10_т.1_п.2_гр.3 | Производство работ осуществляется на территории действующего предприятия с наличием в зоне производства работ одного или нескольких из следующих факторов: - разветвленной сети транспортных и инженерных коммуникаций; - стесненных условий для складирования материалов; - действующего технологического оборудования; - движения технологического транспорта ОЗП=1,15; ЭМ=1,15 к расх.; ЗПМ=1,15; ТЗ=1,15; ТЗМ=1,15 | [33 empty] | Производство работ осуществляется на территории действующего предприятия с наличием в зоне производства работ одного или нескольких из следующих факторов: - разветвленной сети транспортных и инженерных коммуникаций; - стесненных условий для складирования материалов; - действующего технологического оборудования; - движения технологического транспорта ОЗП=1,15; ЭМ=1,15 к расх.; ЗПМ=1,15; ТЗ=1,15; ТЗМ=1,15
| 1 | ОТ |  |  | 8: 627.77; 9: 1.15; 10: 5; 11: 44.93; 12: 224.65 | [23 empty] | ОТ
| 2 | ЭМ |  |  | 8: 589.31; 9: 1.15; 10: 4.69; 11: 9.77; 12: 45.82 | [23 empty] | ЭМ
| 3 | в т.ч. ОТм |  |  | 8: 33.3; 9: 1.15; 10: 0.27; 11: 44.93; 12: 12.13 | [23 empty] | в т.ч. ОТм
| 4 | М |  |  | 8: 9817.96; 10: 67.94; 11: 8.56; 12: 581.57 | [23 empty] | М
|  | ЗТ |  |  | 4: чел.-ч; 5: 46.33; 6: 1.15; 7: 0.36869 | [24 empty] | ЗТ
|  | ЗТм |  |  | 4: чел.-ч; 5: 1.75; 6: 1.15; 7: 0.013926 | [24 empty] | ЗТм
|  | Итого по расценке |  |  | 8: 11035.04; 10: 77.63; 12: 852.04 | [25 empty] | Итого по расценке
|  | ФОТ |  |  | 10: 5.27; 12: 236.78 | [24 empty] | ФОТ
| Пр/812-006.0-1 | НР Бетонные и железобетонные монолитные конструкции и работы в строительстве |  |  | 4: %; 5: 102; 7: 102; 10: 5.38; 12: 241.52 | [24 empty] | НР Бетонные и железобетонные монолитные конструкции и работы в строительстве
| Пр/774-006.0, Приказ № 774/пр от 11.12.2020 п.16 | СП Бетонные и железобетонные монолитные конструкции и работы в строительстве |  |  | % | 58 | 0.85 | 49.3 |  |  | 2.6 |  | 116.73 | [24 empty] | СП Бетонные и железобетонные монолитные конструкции и работы в строительстве
|  | Всего по позиции |  |  | 10: 85.61; 12: 1210.29 | [26 empty] | Всего по позиции
91 | ТССЦ-201-0775 | Конструктивные элементы вспомогательного назначения: с преобладанием профильного проката без отверстий и сборосварочных операций |  |  | т | -0.00692 | 1 | -0.00692 | 9744.43 |  | -67.43 | 8.56 | -577.2 | [20 empty] | Конструктивные элементы вспомогательного назначения: с преобладанием профильного проката без отверстий и сборосварочных операций
|  | Всего по позиции |  |  | 10: -67.43; 12: -577.2 | [26 empty] | Всего по позиции
92 | ТССЦ-103-0178 | Трубы стальные электросварные прямошовные со снятой фаской из стали марок БСт2кп-БСт4кп и БСт2пс-БСт4пс наружный диаметр: 159 мм, толщина стенки 6 мм |  |  | м | 0.35 | 1 | 0.35 | 215.02 |  | 75.26 | 8.56 | 644.23 | [20 empty] | Трубы стальные электросварные прямошовные со снятой фаской из стали марок БСт2кп-БСт4кп и БСт2пс-БСт4пс наружный диаметр: 159 мм, толщина стенки 6 мм
|  | Всего по позиции |  |  | 10: 75.26; 12: 644.23 | [26 empty] | Всего по позиции
93 | ТЕРр52-15-1 | Герметизация вводов в подвальное помещение |  |  | 4: 100 шт.; 5: 0.01; 6: 1; 7: 0.01 | [20 empty] | Герметизация вводов в подвальное помещение
|  | Объем=1 / 100 | [32 empty] | Объем=1 / 100
| 421/пр_2020_прил.10_т.1_п.2_гр.3 | Производство работ осуществляется на территории действующего предприятия с наличием в зоне производства работ одного или нескольких из следующих факторов: - разветвленной сети транспортных и инженерных коммуникаций; - стесненных условий для складирования материалов; - действующего технологического оборудования; - движения технологического транспорта ОЗП=1,15; ЭМ=1,15 к расх.; ЗПМ=1,15; ТЗ=1,15; ТЗМ=1,15 | [33 empty] | Производство работ осуществляется на территории действующего предприятия с наличием в зоне производства работ одного или нескольких из следующих факторов: - разветвленной сети транспортных и инженерных коммуникаций; - стесненных условий для складирования материалов; - действующего технологического оборудования; - движения технологического транспорта ОЗП=1,15; ЭМ=1,15 к расх.; ЗПМ=1,15; ТЗ=1,15; ТЗМ=1,15
| 1 | ОТ |  |  | 8: 794.02; 9: 1.15; 10: 9.13; 11: 44.93; 12: 410.21 | [23 empty] | ОТ
| 2 | ЭМ |  |  | 8: 1.09; 9: 1.15; 10: 0.01; 11: 9.77; 12: 0.1 | [23 empty] | ЭМ
| 4 | М |  |  | 8: 1022.08; 10: 10.22; 11: 8.56; 12: 87.48 | [23 empty] | М
|  | ЗТ |  |  | 4: чел.-ч; 5: 64.45; 6: 1.15; 7: 0.74118 | [24 empty] | ЗТ
|  | Итого по расценке |  |  | 8: 1817.19; 10: 19.36; 12: 497.79 | [25 empty] | Итого по расценке
|  | ФОТ |  |  | 10: 9.13; 12: 410.21 | [24 empty] | ФОТ
| Пр/812-086.0-1 | НР Фундаменты (ремонтно-строительные) |  |  | 4: %; 5: 93; 7: 93; 10: 8.49; 12: 381.5 | [24 empty] | НР Фундаменты (ремонтно-строительные)
| Пр/774-086.0 | СП Фундаменты (ремонтно-строительные) |  |  | 4: %; 5: 55; 7: 55; 10: 5.02; 12: 225.62 | [24 empty] | СП Фундаменты (ремонтно-строительные)
|  | Всего по позиции |  |  | 10: 32.87; 12: 1104.91 | [26 empty] | Всего по позиции
94 | ТССЦ-101-1705 | Пакля пропитанная |  |  | кг | -0.141 | 1 | -0.141 | 9.76 |  | -1.38 | 8.56 | -11.81 | [20 empty] | Пакля пропитанная
|  | Всего по позиции |  |  | 10: -1.38; 12: -11.81 | [26 empty] | Всего по позиции
95 | ТССЦ-101-1941 | Герметик У-30М |  |  | кг | -0.209 | 1 | -0.209 | 36.4 |  | -7.61 | 8.56 | -65.14 | [20 empty] | Герметик У-30М
|  | Всего по позиции |  |  | 10: -7.61; 12: -65.14 | [26 empty] | Всего по позиции
96 | ТССЦ-113-0003 | Ацетон технический, сорт I |  |  | т | -5e-05 | 1 | -5e-05 | 11277.35 |  | -0.56 | 8.56 | -4.79 | [20 empty] | Ацетон технический, сорт I
|  | Всего по позиции |  |  | 10: -0.56; 12: -4.79 | [26 empty] | Всего по позиции
97 | ТССЦ-402-0004 | Раствор готовый кладочный цементный марки: 100 |  |  | м3 | -0.001 | 1 | -0.001 | 673.2 |  | -0.67 | 8.56 | -5.74 | [20 empty] | Раствор готовый кладочный цементный марки: 100
|  | Всего по позиции |  |  | 10: -0.67; 12: -5.74 | [26 empty] | Всего по позиции
98 | ТССЦ-104-1703 | Плиты минераловатные «Лайт-Баттс» ROCKWOOL |  |  | м3 | 0.0412 | 1 | 0.0412 | 584.91 |  | 24.1 | 8.56 | 206.3 | [20 empty] | Плиты минераловатные «Лайт-Баттс» ROCKWOOL
|  | Объем=0,04*1,03 | [32 empty] | Объем=0,04*1,03
|  | Всего по позиции |  |  | 10: 24.1; 12: 206.3 | [26 empty] | Всего по позиции
99 | ТССЦ-101-8006 | Герметик силиконовый: высокотемпературный, прозрачный ("Силотерм ЭП-120" - 0,001м3=1000мл) |  |  | л | 1 | 1 | 1 | 115.76 |  | 115.76 | 8.56 | 990.91 | [20 empty] | Герметик силиконовый: высокотемпературный, прозрачный ("Силотерм ЭП-120" - 0,001м3=1000мл)
|  | Всего по позиции |  |  | 10: 115.76; 12: 990.91 | [26 empty] | Всего по позиции
Защита от коррозии | [32 empty] | Защита от коррозии
Площадь окраски стальных конструкций определена на основании Приложения 13.1 ТЕР 81-02-13-2001. | [40 empty] | Площадь окраски стальных конструкций определена на основании Приложения 13.1 ТЕР 81-02-13-2001.
100 | ТЕР13-07-001-02 | Обезжиривание поверхностей аппаратов и трубопроводов диаметром до 500 мм: уайт-спиритом |  |  | 4: 100 м2 обезжириваемой поверхности; 5: 0.005; 6: 1; 7: 0.005 | [20 empty] | Обезжиривание поверхностей аппаратов и трубопроводов диаметром до 500 мм: уайт-спиритом
|  | Объем=0,5 / 100 | [32 empty] | Объем=0,5 / 100
| 421/пр_2020_прил.10_т.1_п.2_гр.3 | Производство работ осуществляется на территории действующего предприятия с наличием в зоне производства работ одного или нескольких из следующих факторов: - разветвленной сети транспортных и инженерных коммуникаций; - стесненных условий для складирования материалов; - действующего технологического оборудования; - движения технологического транспорта ОЗП=1,15; ЭМ=1,15 к расх.; ЗПМ=1,15; ТЗ=1,15; ТЗМ=1,15 | [33 empty] | Производство работ осуществляется на территории действующего предприятия с наличием в зоне производства работ одного или нескольких из следующих факторов: - разветвленной сети транспортных и инженерных коммуникаций; - стесненных условий для складирования материалов; - действующего технологического оборудования; - движения технологического транспорта ОЗП=1,15; ЭМ=1,15 к расх.; ЗПМ=1,15; ТЗ=1,15; ТЗМ=1,15
| 1 | ОТ |  |  | 8: 111.87; 9: 1.15; 10: 0.64; 11: 44.93; 12: 28.76 | [23 empty] | ОТ
| 2 | ЭМ |  |  | 8: 2.97; 9: 1.15; 10: 0.02; 11: 9.77; 12: 0.2 | [23 empty] | ЭМ
| 3 | в т.ч. ОТм |  |  | 8: 0.14; 9: 1.15; 10: 0; 11: 44.93 | [23 empty] | в т.ч. ОТм
| 4 | М |  |  | 8: 238.92; 10: 1.19; 11: 8.56; 12: 10.19 | [23 empty] | М
|  | ЗТ |  |  | 4: чел.-ч; 5: 9.08; 6: 1.15; 7: 0.05221 | [24 empty] | ЗТ
|  | ЗТм |  |  | 4: чел.-ч; 5: 0.01; 6: 1.15; 7: 5.75e-05 | [24 empty] | ЗТм
|  | Итого по расценке |  |  | 8: 353.76; 10: 1.85; 12: 39.15 | [25 empty] | Итого по расценке
|  | ФОТ |  |  | 10: 0.64; 12: 28.76 | [24 empty] | ФОТ
| Пр/812-013.0-1 | НР Защита строительных конструкций и оборудования от коррозии |  |  | 4: %; 5: 94; 7: 94; 10: 0.6; 12: 27.03 | [24 empty] | НР Защита строительных конструкций и оборудования от коррозии
| Пр/774-013.0, Приказ № 774/пр от 11.12.2020 п.16 | СП Защита строительных конструкций и оборудования от коррозии |  |  | % | 51 | 0.85 | 43.35 |  |  | 0.28 |  | 12.47 | [24 empty] | СП Защита строительных конструкций и оборудования от коррозии
|  | Всего по позиции |  |  | 10: 2.73; 12: 78.65 | [26 empty] | Всего по позиции
101 | ТЕР13-03-002-09 | Огрунтовка металлических поверхностей за один раз: грунтовкой АК-070 |  |  | 4: 100 м2 окрашиваемой поверхности; 5: 0.005; 6: 1; 7: 0.005 | [20 empty] | Огрунтовка металлических поверхностей за один раз: грунтовкой АК-070
|  | Объем=0,5 / 100 | [32 empty] | Объем=0,5 / 100
| 421/пр_2020_прил.10_т.1_п.2_гр.3 | Производство работ осуществляется на территории действующего предприятия с наличием в зоне производства работ одного или нескольких из следующих факторов: - разветвленной сети транспортных и инженерных коммуникаций; - стесненных условий для складирования материалов; - действующего технологического оборудования; - движения технологического транспорта ОЗП=1,15; ЭМ=1,15 к расх.; ЗПМ=1,15; ТЗ=1,15; ТЗМ=1,15 | [33 empty] | Производство работ осуществляется на территории действующего предприятия с наличием в зоне производства работ одного или нескольких из следующих факторов: - разветвленной сети транспортных и инженерных коммуникаций; - стесненных условий для складирования материалов; - действующего технологического оборудования; - движения технологического транспорта ОЗП=1,15; ЭМ=1,15 к расх.; ЗПМ=1,15; ТЗ=1,15; ТЗМ=1,15
| ОП п.1.13.7 | При нанесении лакокрасочных материалов ручным способом ОЗП=1,1; ТЗ=1,1 | [33 empty] | При нанесении лакокрасочных материалов ручным способом ОЗП=1,1; ТЗ=1,1
| 1 | ОТ |  |  | 8: 60.45; 9: 1.265; 10: 0.38; 11: 44.93; 12: 17.07 | [23 empty] | ОТ
| 2 | ЭМ |  |  | 8: 11.24; 9: 1.15; 10: 0.06; 11: 9.77; 12: 0.59 | [23 empty] | ЭМ
| 3 | в т.ч. ОТм |  |  | 8: 0.14; 9: 1.15; 10: 0; 11: 44.93 | [23 empty] | в т.ч. ОТм
| 4 | М |  |  | 8: 811.14; 10: 4.06; 11: 8.56; 12: 34.75 | [23 empty] | М
|  | ЗТ |  |  | 4: чел.-ч; 5: 3.92; 6: 1.265; 7: 0.024794 | [24 empty] | ЗТ
|  | ЗТм |  |  | 4: чел.-ч; 5: 0.01; 6: 1.15; 7: 5.75e-05 | [24 empty] | ЗТм
|  | Итого по расценке |  |  | 8: 882.83; 10: 4.5; 12: 52.41 | [25 empty] | Итого по расценке
|  | ФОТ |  |  | 10: 0.38; 12: 17.07 | [24 empty] | ФОТ
| Пр/812-013.0-1 | НР Защита строительных конструкций и оборудования от коррозии |  |  | 4: %; 5: 94; 7: 94; 10: 0.36; 12: 16.05 | [24 empty] | НР Защита строительных конструкций и оборудования от коррозии
| Пр/774-013.0, Приказ № 774/пр от 11.12.2020 п.16 | СП Защита строительных конструкций и оборудования от коррозии |  |  | % | 51 | 0.85 | 43.35 |  |  | 0.16 |  | 7.4 | [24 empty] | СП Защита строительных конструкций и оборудования от коррозии
|  | Всего по позиции |  |  | 10: 5.02; 12: 75.86 | [26 empty] | Всего по позиции
102 | ТССЦ-113-0033 | Грунтовка: АК-070 |  |  | т | -0.00014 | 1 | -0.00014 | 27249.81 |  | -3.81 | 8.56 | -32.61 | [20 empty] | Грунтовка: АК-070
|  | Всего по позиции |  |  | 10: -3.81; 12: -32.61 | [26 empty] | Всего по позиции
103 | ТССЦ-113-0686 | Грунт-эмаль по ржавчине ХВ-0278 |  |  | т | 0.0001 | 1 | 0.0001 | 31242.2 |  | 3.12 | 8.56 | 26.71 | [20 empty] | Грунт-эмаль по ржавчине ХВ-0278
|  | Объем=0,2*0,5/1000 | [32 empty] | Объем=0,2*0,5/1000
|  | Всего по позиции |  |  | 10: 3.12; 12: 26.71 | [26 empty] | Всего по позиции
104 | ТЕР13-03-004-06 | Окраска металлических огрунтованных поверхностей: эмалью ХВ-124 |  |  | 4: 100 м2 окрашиваемой поверхности; 5: 0.005; 6: 1; 7: 0.005 | [20 empty] | Окраска металлических огрунтованных поверхностей: эмалью ХВ-124
|  | Объем=0,5 / 100 | [32 empty] | Объем=0,5 / 100
| 421/пр_2020_прил.10_т.1_п.2_гр.3 | Производство работ осуществляется на территории действующего предприятия с наличием в зоне производства работ одного или нескольких из следующих факторов: - разветвленной сети транспортных и инженерных коммуникаций; - стесненных условий для складирования материалов; - действующего технологического оборудования; - движения технологического транспорта ОЗП=1,15; ЭМ=1,15 к расх.; ЗПМ=1,15; ТЗ=1,15; ТЗМ=1,15 | [33 empty] | Производство работ осуществляется на территории действующего предприятия с наличием в зоне производства работ одного или нескольких из следующих факторов: - разветвленной сети транспортных и инженерных коммуникаций; - стесненных условий для складирования материалов; - действующего технологического оборудования; - движения технологического транспорта ОЗП=1,15; ЭМ=1,15 к расх.; ЗПМ=1,15; ТЗ=1,15; ТЗМ=1,15
| ОП п.1.13.7 | При нанесении лакокрасочных материалов ручным способом ОЗП=1,1; ТЗ=1,1 | [33 empty] | При нанесении лакокрасочных материалов ручным способом ОЗП=1,1; ТЗ=1,1
| 1 | ОТ |  |  | 8: 31.57; 9: 1.265; 10: 0.2; 11: 44.93; 12: 8.99 | [23 empty] | ОТ
| 2 | ЭМ |  |  | 8: 7.77; 9: 1.15; 10: 0.04; 11: 9.77; 12: 0.39 | [23 empty] | ЭМ
| 3 | в т.ч. ОТм |  |  | 8: 0.14; 9: 1.15; 10: 0; 11: 44.93 | [23 empty] | в т.ч. ОТм
| 4 | М |  |  | 8: 503.42; 10: 2.52; 11: 8.56; 12: 21.57 | [23 empty] | М
|  | ЗТ |  |  | 4: чел.-ч; 5: 2.47; 6: 1.265; 7: 0.015623 | [24 empty] | ЗТ
|  | ЗТм |  |  | 4: чел.-ч; 5: 0.01; 6: 1.15; 7: 5.75e-05 | [24 empty] | ЗТм
|  | Итого по расценке |  |  | 8: 542.76; 10: 2.76; 12: 30.95 | [25 empty] | Итого по расценке
|  | ФОТ |  |  | 10: 0.2; 12: 8.99 | [24 empty] | ФОТ
| Пр/812-013.0-1 | НР Защита строительных конструкций и оборудования от коррозии |  |  | 4: %; 5: 94; 7: 94; 10: 0.19; 12: 8.45 | [24 empty] | НР Защита строительных конструкций и оборудования от коррозии
| Пр/774-013.0, Приказ № 774/пр от 11.12.2020 п.16 | СП Защита строительных конструкций и оборудования от коррозии |  |  | % | 51 | 0.85 | 43.35 |  |  | 0.09 |  | 3.9 | [24 empty] | СП Защита строительных конструкций и оборудования от коррозии
|  | Всего по позиции |  |  | 10: 3.04; 12: 43.3 | [26 empty] | Всего по позиции
105 | ТССЦ-113-0226 | Эмаль ХВ-124 голубая |  |  | т | -9.5e-05 | 1 | -9.5e-05 | 21485.44 |  | -2.04 | 8.56 | -17.46 | [20 empty] | Эмаль ХВ-124 голубая
|  | Всего по позиции |  |  | 10: -2.04; 12: -17.46 | [26 empty] | Всего по позиции
106 | ТССЦ-113-0686 | Грунт-эмаль по ржавчине ХВ-0278 |  |  | т | 0.0001 | 1 | 0.0001 | 31242.2 |  | 3.12 | 8.56 | 26.71 | [20 empty] | Грунт-эмаль по ржавчине ХВ-0278
|  | Объем=0,2*0,5/1000 | [32 empty] | Объем=0,2*0,5/1000
|  | Всего по позиции |  |  | 10: 3.12; 12: 26.71 | [26 empty] | Всего по позиции
|  | Всего по разделу 7 Проем Пр-6 диаметром d=160мм (лист 4,5 ПК-69-КЖ) на отм. +2,550* - 1шт |  |  | 10: 272; 12: 3835.67 | [28 empty] | Всего по разделу 7 Проем Пр-6 диаметром d=160мм (лист 4,5 ПК-69-КЖ) на отм. +2,550* - 1шт
Раздел 8. Проем Пр-7 диаметром d=160мм (лист 4,5 ПК-69-КЖ) на отм. +0,480* - 1шт | [31 empty] | Раздел 8. Проем Пр-7 диаметром d=160мм (лист 4,5 ПК-69-КЖ) на отм. +0,480* - 1шт
107 | ТЕР46-03-007-03 | Пробивка проемов в конструкциях: из кирпича |  |  | 4: 1 м3; 5: 0.005024; 6: 1; 7: 0.005024 | [20 empty] | Пробивка проемов в конструкциях: из кирпича
|  | Объем=3,14*0,16*0,16/4*0,25 | [32 empty] | Объем=3,14*0,16*0,16/4*0,25
| 421/пр_2020_прил.10_т.1_п.2_гр.3 | Производство работ осуществляется на территории действующего предприятия с наличием в зоне производства работ одного или нескольких из следующих факторов: - разветвленной сети транспортных и инженерных коммуникаций; - стесненных условий для складирования материалов; - действующего технологического оборудования; - движения технологического транспорта ОЗП=1,15; ЭМ=1,15 к расх.; ЗПМ=1,15; ТЗ=1,15; ТЗМ=1,15 | [33 empty] | Производство работ осуществляется на территории действующего предприятия с наличием в зоне производства работ одного или нескольких из следующих факторов: - разветвленной сети транспортных и инженерных коммуникаций; - стесненных условий для складирования материалов; - действующего технологического оборудования; - движения технологического транспорта ОЗП=1,15; ЭМ=1,15 к расх.; ЗПМ=1,15; ТЗ=1,15; ТЗМ=1,15
| 1 | ОТ |  |  | 8: 155.35; 9: 1.15; 10: 0.9; 11: 44.93; 12: 40.44 | [23 empty] | ОТ
| 2 | ЭМ |  |  | 8: 377.62; 9: 1.15; 10: 2.18; 11: 9.77; 12: 21.3 | [23 empty] | ЭМ
| 3 | в т.ч. ОТм |  |  | 8: 35.99; 9: 1.15; 10: 0.21; 11: 44.93; 12: 9.44 | [23 empty] | в т.ч. ОТм
|  | ЗТ |  |  | 4: чел.-ч; 5: 12.3; 6: 1.15; 7: 0.071065 | [24 empty] | ЗТ
|  | ЗТм |  |  | 4: чел.-ч; 5: 2.54; 6: 1.15; 7: 0.014675 | [24 empty] | ЗТм
|  | Итого по расценке |  |  | 8: 532.97; 10: 3.08; 12: 61.74 | [25 empty] | Итого по расценке
|  | ФОТ |  |  | 10: 1.11; 12: 49.88 | [24 empty] | ФОТ
| Пр/812-040.1-1 | НР Работы по реконструкции зданий и сооружений: усиление и замена существующих конструкций, возведение отдельных конструктивных элементов |  |  | 4: %; 5: 103; 7: 103; 10: 1.14; 12: 51.38 | [24 empty] | НР Работы по реконструкции зданий и сооружений: усиление и замена существующих конструкций, возведение отдельных конструктивных элементов
| Пр/774-040.1 | СП Работы по реконструкции зданий и сооружений: усиление и замена существующих конструкций, возведение отдельных конструктивных элементов |  |  | 4: %; 5: 59; 7: 59; 10: 0.65; 12: 29.43 | [24 empty] | СП Работы по реконструкции зданий и сооружений: усиление и замена существующих конструкций, возведение отдельных конструктивных элементов
|  | Всего по позиции |  |  | 10: 4.87; 12: 142.55 | [26 empty] | Всего по позиции
108 | ТЕР06-01-015-06 | Установка стальных конструкций, остающихся в теле бетона |  |  | 4: 1 т; 5: 0.00692; 6: 1; 7: 0.00692 | [20 empty] | Установка стальных конструкций, остающихся в теле бетона
|  | Объем=6,92/1000 | [32 empty] | Объем=6,92/1000
| 421/пр_2020_прил.10_т.1_п.2_гр.3 | Производство работ осуществляется на территории действующего предприятия с наличием в зоне производства работ одного или нескольких из следующих факторов: - разветвленной сети транспортных и инженерных коммуникаций; - стесненных условий для складирования материалов; - действующего технологического оборудования; - движения технологического транспорта ОЗП=1,15; ЭМ=1,15 к расх.; ЗПМ=1,15; ТЗ=1,15; ТЗМ=1,15 | [33 empty] | Производство работ осуществляется на территории действующего предприятия с наличием в зоне производства работ одного или нескольких из следующих факторов: - разветвленной сети транспортных и инженерных коммуникаций; - стесненных условий для складирования материалов; - действующего технологического оборудования; - движения технологического транспорта ОЗП=1,15; ЭМ=1,15 к расх.; ЗПМ=1,15; ТЗ=1,15; ТЗМ=1,15
| 1 | ОТ |  |  | 8: 627.77; 9: 1.15; 10: 5; 11: 44.93; 12: 224.65 | [23 empty] | ОТ
| 2 | ЭМ |  |  | 8: 589.31; 9: 1.15; 10: 4.69; 11: 9.77; 12: 45.82 | [23 empty] | ЭМ
| 3 | в т.ч. ОТм |  |  | 8: 33.3; 9: 1.15; 10: 0.27; 11: 44.93; 12: 12.13 | [23 empty] | в т.ч. ОТм
| 4 | М |  |  | 8: 9817.96; 10: 67.94; 11: 8.56; 12: 581.57 | [23 empty] | М
|  | ЗТ |  |  | 4: чел.-ч; 5: 46.33; 6: 1.15; 7: 0.36869 | [24 empty] | ЗТ
|  | ЗТм |  |  | 4: чел.-ч; 5: 1.75; 6: 1.15; 7: 0.013926 | [24 empty] | ЗТм
|  | Итого по расценке |  |  | 8: 11035.04; 10: 77.63; 12: 852.04 | [25 empty] | Итого по расценке
|  | ФОТ |  |  | 10: 5.27; 12: 236.78 | [24 empty] | ФОТ
| Пр/812-006.0-1 | НР Бетонные и железобетонные монолитные конструкции и работы в строительстве |  |  | 4: %; 5: 102; 7: 102; 10: 5.38; 12: 241.52 | [24 empty] | НР Бетонные и железобетонные монолитные конструкции и работы в строительстве
| Пр/774-006.0, Приказ № 774/пр от 11.12.2020 п.16 | СП Бетонные и железобетонные монолитные конструкции и работы в строительстве |  |  | % | 58 | 0.85 | 49.3 |  |  | 2.6 |  | 116.73 | [24 empty] | СП Бетонные и железобетонные монолитные конструкции и работы в строительстве
|  | Всего по позиции |  |  | 10: 85.61; 12: 1210.29 | [26 empty] | Всего по позиции
109 | ТССЦ-201-0775 | Конструктивные элементы вспомогательного назначения: с преобладанием профильного проката без отверстий и сборосварочных операций |  |  | т | -0.00692 | 1 | -0.00692 | 9744.43 |  | -67.43 | 8.56 | -577.2 | [20 empty] | Конструктивные элементы вспомогательного назначения: с преобладанием профильного проката без отверстий и сборосварочных операций
|  | Всего по позиции |  |  | 10: -67.43; 12: -577.2 | [26 empty] | Всего по позиции
110 | ТССЦ-103-0178 | Трубы стальные электросварные прямошовные со снятой фаской из стали марок БСт2кп-БСт4кп и БСт2пс-БСт4пс наружный диаметр: 159 мм, толщина стенки 6 мм |  |  | м | 0.35 | 1 | 0.35 | 215.02 |  | 75.26 | 8.56 | 644.23 | [20 empty] | Трубы стальные электросварные прямошовные со снятой фаской из стали марок БСт2кп-БСт4кп и БСт2пс-БСт4пс наружный диаметр: 159 мм, толщина стенки 6 мм
|  | Всего по позиции |  |  | 10: 75.26; 12: 644.23 | [26 empty] | Всего по позиции
111 | ТЕРр52-15-1 | Герметизация вводов в подвальное помещение |  |  | 4: 100 шт.; 5: 0.01; 6: 1; 7: 0.01 | [20 empty] | Герметизация вводов в подвальное помещение
|  | Объем=1 / 100 | [32 empty] | Объем=1 / 100
| 421/пр_2020_прил.10_т.1_п.2_гр.3 | Производство работ осуществляется на территории действующего предприятия с наличием в зоне производства работ одного или нескольких из следующих факторов: - разветвленной сети транспортных и инженерных коммуникаций; - стесненных условий для складирования материалов; - действующего технологического оборудования; - движения технологического транспорта ОЗП=1,15; ЭМ=1,15 к расх.; ЗПМ=1,15; ТЗ=1,15; ТЗМ=1,15 | [33 empty] | Производство работ осуществляется на территории действующего предприятия с наличием в зоне производства работ одного или нескольких из следующих факторов: - разветвленной сети транспортных и инженерных коммуникаций; - стесненных условий для складирования материалов; - действующего технологического оборудования; - движения технологического транспорта ОЗП=1,15; ЭМ=1,15 к расх.; ЗПМ=1,15; ТЗ=1,15; ТЗМ=1,15
| 1 | ОТ |  |  | 8: 794.02; 9: 1.15; 10: 9.13; 11: 44.93; 12: 410.21 | [23 empty] | ОТ
| 2 | ЭМ |  |  | 8: 1.09; 9: 1.15; 10: 0.01; 11: 9.77; 12: 0.1 | [23 empty] | ЭМ
| 4 | М |  |  | 8: 1022.08; 10: 10.22; 11: 8.56; 12: 87.48 | [23 empty] | М
|  | ЗТ |  |  | 4: чел.-ч; 5: 64.45; 6: 1.15; 7: 0.74118 | [24 empty] | ЗТ
|  | Итого по расценке |  |  | 8: 1817.19; 10: 19.36; 12: 497.79 | [25 empty] | Итого по расценке
|  | ФОТ |  |  | 10: 9.13; 12: 410.21 | [24 empty] | ФОТ
| Пр/812-086.0-1 | НР Фундаменты (ремонтно-строительные) |  |  | 4: %; 5: 93; 7: 93; 10: 8.49; 12: 381.5 | [24 empty] | НР Фундаменты (ремонтно-строительные)
| Пр/774-086.0 | СП Фундаменты (ремонтно-строительные) |  |  | 4: %; 5: 55; 7: 55; 10: 5.02; 12: 225.62 | [24 empty] | СП Фундаменты (ремонтно-строительные)
|  | Всего по позиции |  |  | 10: 32.87; 12: 1104.91 | [26 empty] | Всего по позиции
112 | ТССЦ-101-1705 | Пакля пропитанная |  |  | кг | -0.141 | 1 | -0.141 | 9.76 |  | -1.38 | 8.56 | -11.81 | [20 empty] | Пакля пропитанная
|  | Всего по позиции |  |  | 10: -1.38; 12: -11.81 | [26 empty] | Всего по позиции
113 | ТССЦ-101-1941 | Герметик У-30М |  |  | кг | -0.209 | 1 | -0.209 | 36.4 |  | -7.61 | 8.56 | -65.14 | [20 empty] | Герметик У-30М
|  | Всего по позиции |  |  | 10: -7.61; 12: -65.14 | [26 empty] | Всего по позиции
114 | ТССЦ-113-0003 | Ацетон технический, сорт I |  |  | т | -5e-05 | 1 | -5e-05 | 11277.35 |  | -0.56 | 8.56 | -4.79 | [20 empty] | Ацетон технический, сорт I
|  | Всего по позиции |  |  | 10: -0.56; 12: -4.79 | [26 empty] | Всего по позиции
115 | ТССЦ-402-0004 | Раствор готовый кладочный цементный марки: 100 |  |  | м3 | -0.001 | 1 | -0.001 | 673.2 |  | -0.67 | 8.56 | -5.74 | [20 empty] | Раствор готовый кладочный цементный марки: 100
|  | Всего по позиции |  |  | 10: -0.67; 12: -5.74 | [26 empty] | Всего по позиции
116 | ТССЦ-104-1703 | Плиты минераловатные «Лайт-Баттс» ROCKWOOL |  |  | м3 | 0.0412 | 1 | 0.0412 | 584.91 |  | 24.1 | 8.56 | 206.3 | [20 empty] | Плиты минераловатные «Лайт-Баттс» ROCKWOOL
|  | Объем=0,04*1,03 | [32 empty] | Объем=0,04*1,03
|  | Всего по позиции |  |  | 10: 24.1; 12: 206.3 | [26 empty] | Всего по позиции
117 | ТССЦ-101-8006 | Герметик силиконовый: высокотемпературный, прозрачный ("Силотерм ЭП-120" - 0,001м3=1000мл) |  |  | л | 1 | 1 | 1 | 115.76 |  | 115.76 | 8.56 | 990.91 | [20 empty] | Герметик силиконовый: высокотемпературный, прозрачный ("Силотерм ЭП-120" - 0,001м3=1000мл)
|  | Всего по позиции |  |  | 10: 115.76; 12: 990.91 | [26 empty] | Всего по позиции
Защита от коррозии | [32 empty] | Защита от коррозии
Площадь окраски стальных конструкций определена на основании Приложения 13.1 ТЕР 81-02-13-2001. | [40 empty] | Площадь окраски стальных конструкций определена на основании Приложения 13.1 ТЕР 81-02-13-2001.
118 | ТЕР13-07-001-02 | Обезжиривание поверхностей аппаратов и трубопроводов диаметром до 500 мм: уайт-спиритом |  |  | 4: 100 м2 обезжириваемой поверхности; 5: 0.005; 6: 1; 7: 0.005 | [20 empty] | Обезжиривание поверхностей аппаратов и трубопроводов диаметром до 500 мм: уайт-спиритом
|  | Объем=0,5 / 100 | [32 empty] | Объем=0,5 / 100
| 421/пр_2020_прил.10_т.1_п.2_гр.3 | Производство работ осуществляется на территории действующего предприятия с наличием в зоне производства работ одного или нескольких из следующих факторов: - разветвленной сети транспортных и инженерных коммуникаций; - стесненных условий для складирования материалов; - действующего технологического оборудования; - движения технологического транспорта ОЗП=1,15; ЭМ=1,15 к расх.; ЗПМ=1,15; ТЗ=1,15; ТЗМ=1,15 | [33 empty] | Производство работ осуществляется на территории действующего предприятия с наличием в зоне производства работ одного или нескольких из следующих факторов: - разветвленной сети транспортных и инженерных коммуникаций; - стесненных условий для складирования материалов; - действующего технологического оборудования; - движения технологического транспорта ОЗП=1,15; ЭМ=1,15 к расх.; ЗПМ=1,15; ТЗ=1,15; ТЗМ=1,15
| 1 | ОТ |  |  | 8: 111.87; 9: 1.15; 10: 0.64; 11: 44.93; 12: 28.76 | [23 empty] | ОТ
| 2 | ЭМ |  |  | 8: 2.97; 9: 1.15; 10: 0.02; 11: 9.77; 12: 0.2 | [23 empty] | ЭМ
| 3 | в т.ч. ОТм |  |  | 8: 0.14; 9: 1.15; 10: 0; 11: 44.93 | [23 empty] | в т.ч. ОТм
| 4 | М |  |  | 8: 238.92; 10: 1.19; 11: 8.56; 12: 10.19 | [23 empty] | М
|  | ЗТ |  |  | 4: чел.-ч; 5: 9.08; 6: 1.15; 7: 0.05221 | [24 empty] | ЗТ
|  | ЗТм |  |  | 4: чел.-ч; 5: 0.01; 6: 1.15; 7: 5.75e-05 | [24 empty] | ЗТм
|  | Итого по расценке |  |  | 8: 353.76; 10: 1.85; 12: 39.15 | [25 empty] | Итого по расценке
|  | ФОТ |  |  | 10: 0.64; 12: 28.76 | [24 empty] | ФОТ
| Пр/812-013.0-1 | НР Защита строительных конструкций и оборудования от коррозии |  |  | 4: %; 5: 94; 7: 94; 10: 0.6; 12: 27.03 | [24 empty] | НР Защита строительных конструкций и оборудования от коррозии
| Пр/774-013.0, Приказ № 774/пр от 11.12.2020 п.16 | СП Защита строительных конструкций и оборудования от коррозии |  |  | % | 51 | 0.85 | 43.35 |  |  | 0.28 |  | 12.47 | [24 empty] | СП Защита строительных конструкций и оборудования от коррозии
|  | Всего по позиции |  |  | 10: 2.73; 12: 78.65 | [26 empty] | Всего по позиции
119 | ТЕР13-03-002-09 | Огрунтовка металлических поверхностей за один раз: грунтовкой АК-070 |  |  | 4: 100 м2 окрашиваемой поверхности; 5: 0.005; 6: 1; 7: 0.005 | [20 empty] | Огрунтовка металлических поверхностей за один раз: грунтовкой АК-070
|  | Объем=0,5 / 100 | [32 empty] | Объем=0,5 / 100
| 421/пр_2020_прил.10_т.1_п.2_гр.3 | Производство работ осуществляется на территории действующего предприятия с наличием в зоне производства работ одного или нескольких из следующих факторов: - разветвленной сети транспортных и инженерных коммуникаций; - стесненных условий для складирования материалов; - действующего технологического оборудования; - движения технологического транспорта ОЗП=1,15; ЭМ=1,15 к расх.; ЗПМ=1,15; ТЗ=1,15; ТЗМ=1,15 | [33 empty] | Производство работ осуществляется на территории действующего предприятия с наличием в зоне производства работ одного или нескольких из следующих факторов: - разветвленной сети транспортных и инженерных коммуникаций; - стесненных условий для складирования материалов; - действующего технологического оборудования; - движения технологического транспорта ОЗП=1,15; ЭМ=1,15 к расх.; ЗПМ=1,15; ТЗ=1,15; ТЗМ=1,15
| ОП п.1.13.7 | При нанесении лакокрасочных материалов ручным способом ОЗП=1,1; ТЗ=1,1 | [33 empty] | При нанесении лакокрасочных материалов ручным способом ОЗП=1,1; ТЗ=1,1
| 1 | ОТ |  |  | 8: 60.45; 9: 1.265; 10: 0.38; 11: 44.93; 12: 17.07 | [23 empty] | ОТ
| 2 | ЭМ |  |  | 8: 11.24; 9: 1.15; 10: 0.06; 11: 9.77; 12: 0.59 | [23 empty] | ЭМ
| 3 | в т.ч. ОТм |  |  | 8: 0.14; 9: 1.15; 10: 0; 11: 44.93 | [23 empty] | в т.ч. ОТм
| 4 | М |  |  | 8: 811.14; 10: 4.06; 11: 8.56; 12: 34.75 | [23 empty] | М
|  | ЗТ |  |  | 4: чел.-ч; 5: 3.92; 6: 1.265; 7: 0.024794 | [24 empty] | ЗТ
|  | ЗТм |  |  | 4: чел.-ч; 5: 0.01; 6: 1.15; 7: 5.75e-05 | [24 empty] | ЗТм
|  | Итого по расценке |  |  | 8: 882.83; 10: 4.5; 12: 52.41 | [25 empty] | Итого по расценке
|  | ФОТ |  |  | 10: 0.38; 12: 17.07 | [24 empty] | ФОТ
| Пр/812-013.0-1 | НР Защита строительных конструкций и оборудования от коррозии |  |  | 4: %; 5: 94; 7: 94; 10: 0.36; 12: 16.05 | [24 empty] | НР Защита строительных конструкций и оборудования от коррозии
| Пр/774-013.0, Приказ № 774/пр от 11.12.2020 п.16 | СП Защита строительных конструкций и оборудования от коррозии |  |  | % | 51 | 0.85 | 43.35 |  |  | 0.16 |  | 7.4 | [24 empty] | СП Защита строительных конструкций и оборудования от коррозии
|  | Всего по позиции |  |  | 10: 5.02; 12: 75.86 | [26 empty] | Всего по позиции
120 | ТССЦ-113-0033 | Грунтовка: АК-070 |  |  | т | -0.00014 | 1 | -0.00014 | 27249.81 |  | -3.81 | 8.56 | -32.61 | [20 empty] | Грунтовка: АК-070
|  | Всего по позиции |  |  | 10: -3.81; 12: -32.61 | [26 empty] | Всего по позиции
121 | ТССЦ-113-0686 | Грунт-эмаль по ржавчине ХВ-0278 |  |  | т | 0.0001 | 1 | 0.0001 | 31242.2 |  | 3.12 | 8.56 | 26.71 | [20 empty] | Грунт-эмаль по ржавчине ХВ-0278
|  | Объем=0,2*0,5/1000 | [32 empty] | Объем=0,2*0,5/1000
|  | Всего по позиции |  |  | 10: 3.12; 12: 26.71 | [26 empty] | Всего по позиции
122 | ТЕР13-03-004-06 | Окраска металлических огрунтованных поверхностей: эмалью ХВ-124 |  |  | 4: 100 м2 окрашиваемой поверхности; 5: 0.005; 6: 1; 7: 0.005 | [20 empty] | Окраска металлических огрунтованных поверхностей: эмалью ХВ-124
|  | Объем=0,5 / 100 | [32 empty] | Объем=0,5 / 100
| 421/пр_2020_прил.10_т.1_п.2_гр.3 | Производство работ осуществляется на территории действующего предприятия с наличием в зоне производства работ одного или нескольких из следующих факторов: - разветвленной сети транспортных и инженерных коммуникаций; - стесненных условий для складирования материалов; - действующего технологического оборудования; - движения технологического транспорта ОЗП=1,15; ЭМ=1,15 к расх.; ЗПМ=1,15; ТЗ=1,15; ТЗМ=1,15 | [33 empty] | Производство работ осуществляется на территории действующего предприятия с наличием в зоне производства работ одного или нескольких из следующих факторов: - разветвленной сети транспортных и инженерных коммуникаций; - стесненных условий для складирования материалов; - действующего технологического оборудования; - движения технологического транспорта ОЗП=1,15; ЭМ=1,15 к расх.; ЗПМ=1,15; ТЗ=1,15; ТЗМ=1,15
| ОП п.1.13.7 | При нанесении лакокрасочных материалов ручным способом ОЗП=1,1; ТЗ=1,1 | [33 empty] | При нанесении лакокрасочных материалов ручным способом ОЗП=1,1; ТЗ=1,1
| 1 | ОТ |  |  | 8: 31.57; 9: 1.265; 10: 0.2; 11: 44.93; 12: 8.99 | [23 empty] | ОТ
| 2 | ЭМ |  |  | 8: 7.77; 9: 1.15; 10: 0.04; 11: 9.77; 12: 0.39 | [23 empty] | ЭМ
| 3 | в т.ч. ОТм |  |  | 8: 0.14; 9: 1.15; 10: 0; 11: 44.93 | [23 empty] | в т.ч. ОТм
| 4 | М |  |  | 8: 503.42; 10: 2.52; 11: 8.56; 12: 21.57 | [23 empty] | М
|  | ЗТ |  |  | 4: чел.-ч; 5: 2.47; 6: 1.265; 7: 0.015623 | [24 empty] | ЗТ
|  | ЗТм |  |  | 4: чел.-ч; 5: 0.01; 6: 1.15; 7: 5.75e-05 | [24 empty] | ЗТм
|  | Итого по расценке |  |  | 8: 542.76; 10: 2.76; 12: 30.95 | [25 empty] | Итого по расценке
|  | ФОТ |  |  | 10: 0.2; 12: 8.99 | [24 empty] | ФОТ
| Пр/812-013.0-1 | НР Защита строительных конструкций и оборудования от коррозии |  |  | 4: %; 5: 94; 7: 94; 10: 0.19; 12: 8.45 | [24 empty] | НР Защита строительных конструкций и оборудования от коррозии
| Пр/774-013.0, Приказ № 774/пр от 11.12.2020 п.16 | СП Защита строительных конструкций и оборудования от коррозии |  |  | % | 51 | 0.85 | 43.35 |  |  | 0.09 |  | 3.9 | [24 empty] | СП Защита строительных конструкций и оборудования от коррозии
|  | Всего по позиции |  |  | 10: 3.04; 12: 43.3 | [26 empty] | Всего по позиции
123 | ТССЦ-113-0226 | Эмаль ХВ-124 голубая |  |  | т | -9.5e-05 | 1 | -9.5e-05 | 21485.44 |  | -2.04 | 8.56 | -17.46 | [20 empty] | Эмаль ХВ-124 голубая
|  | Всего по позиции |  |  | 10: -2.04; 12: -17.46 | [26 empty] | Всего по позиции
124 | ТССЦ-113-0686 | Грунт-эмаль по ржавчине ХВ-0278 |  |  | т | 0.0001 | 1 | 0.0001 | 31242.2 |  | 3.12 | 8.56 | 26.71 | [20 empty] | Грунт-эмаль по ржавчине ХВ-0278
|  | Объем=0,2*0,5/1000 | [32 empty] | Объем=0,2*0,5/1000
|  | Всего по позиции |  |  | 10: 3.12; 12: 26.71 | [26 empty] | Всего по позиции
|  | Всего по разделу 8 Проем Пр-7 диаметром d=160мм (лист 4,5 ПК-69-КЖ) на отм. +0,480* - 1шт |  |  | 10: 272; 12: 3835.67 | [28 empty] | Всего по разделу 8 Проем Пр-7 диаметром d=160мм (лист 4,5 ПК-69-КЖ) на отм. +0,480* - 1шт
Раздел 9. Проем Пр-8 диаметром d=530мм (лист 5 ПК-69-КЖ) на отм. +5,100* - 1шт | [31 empty] | Раздел 9. Проем Пр-8 диаметром d=530мм (лист 5 ПК-69-КЖ) на отм. +5,100* - 1шт
125 | ТЕР46-03-007-03 | Пробивка проемов в конструкциях: из кирпича |  |  | 4: 1 м3; 5: 0.11025; 6: 1; 7: 0.11025 | [20 empty] | Пробивка проемов в конструкциях: из кирпича
|  | Объем=3,14*0,53*0,53/4*0,5 | [32 empty] | Объем=3,14*0,53*0,53/4*0,5
| 421/пр_2020_прил.10_т.1_п.2_гр.3 | Производство работ осуществляется на территории действующего предприятия с наличием в зоне производства работ одного или нескольких из следующих факторов: - разветвленной сети транспортных и инженерных коммуникаций; - стесненных условий для складирования материалов; - действующего технологического оборудования; - движения технологического транспорта ОЗП=1,15; ЭМ=1,15 к расх.; ЗПМ=1,15; ТЗ=1,15; ТЗМ=1,15 | [33 empty] | Производство работ осуществляется на территории действующего предприятия с наличием в зоне производства работ одного или нескольких из следующих факторов: - разветвленной сети транспортных и инженерных коммуникаций; - стесненных условий для складирования материалов; - действующего технологического оборудования; - движения технологического транспорта ОЗП=1,15; ЭМ=1,15 к расх.; ЗПМ=1,15; ТЗ=1,15; ТЗМ=1,15
| 1 | ОТ |  |  | 8: 155.35; 9: 1.15; 10: 19.7; 11: 44.93; 12: 885.12 | [23 empty] | ОТ
| 2 | ЭМ |  |  | 8: 377.62; 9: 1.15; 10: 47.88; 11: 9.77; 12: 467.79 | [23 empty] | ЭМ
| 3 | в т.ч. ОТм |  |  | 8: 35.99; 9: 1.15; 10: 4.56; 11: 44.93; 12: 204.88 | [23 empty] | в т.ч. ОТм
|  | ЗТ |  |  | 4: чел.-ч; 5: 12.3; 6: 1.15; 7: 1.5595 | [24 empty] | ЗТ
|  | ЗТм |  |  | 4: чел.-ч; 5: 2.54; 6: 1.15; 7: 0.32205 | [24 empty] | ЗТм
|  | Итого по расценке |  |  | 8: 532.97; 10: 67.58; 12: 1352.91 | [25 empty] | Итого по расценке
|  | ФОТ |  |  | 10: 24.26; 12: 1090 | [24 empty] | ФОТ
| Пр/812-040.1-1 | НР Работы по реконструкции зданий и сооружений: усиление и замена существующих конструкций, возведение отдельных конструктивных элементов |  |  | 4: %; 5: 103; 7: 103; 10: 24.99; 12: 1122.7 | [24 empty] | НР Работы по реконструкции зданий и сооружений: усиление и замена существующих конструкций, возведение отдельных конструктивных элементов
| Пр/774-040.1 | СП Работы по реконструкции зданий и сооружений: усиление и замена существующих конструкций, возведение отдельных конструктивных элементов |  |  | 4: %; 5: 59; 7: 59; 10: 14.31; 12: 643.1 | [24 empty] | СП Работы по реконструкции зданий и сооружений: усиление и замена существующих конструкций, возведение отдельных конструктивных элементов
|  | Всего по позиции |  |  | 10: 106.88; 12: 3118.71 | [26 empty] | Всего по позиции
126 | ТЕР06-01-015-06 | Установка стальных конструкций, остающихся в теле бетона |  |  | 4: 1 т; 5: 0.076944; 6: 1; 7: 0.076944 | [20 empty] | Установка стальных конструкций, остающихся в теле бетона
|  | Объем=128,24*0,6/1000 | [32 empty] | Объем=128,24*0,6/1000
| 421/пр_2020_прил.10_т.1_п.2_гр.3 | Производство работ осуществляется на территории действующего предприятия с наличием в зоне производства работ одного или нескольких из следующих факторов: - разветвленной сети транспортных и инженерных коммуникаций; - стесненных условий для складирования материалов; - действующего технологического оборудования; - движения технологического транспорта ОЗП=1,15; ЭМ=1,15 к расх.; ЗПМ=1,15; ТЗ=1,15; ТЗМ=1,15 | [33 empty] | Производство работ осуществляется на территории действующего предприятия с наличием в зоне производства работ одного или нескольких из следующих факторов: - разветвленной сети транспортных и инженерных коммуникаций; - стесненных условий для складирования материалов; - действующего технологического оборудования; - движения технологического транспорта ОЗП=1,15; ЭМ=1,15 к расх.; ЗПМ=1,15; ТЗ=1,15; ТЗМ=1,15
| 1 | ОТ |  |  | 8: 627.77; 9: 1.15; 10: 55.55; 11: 44.93; 12: 2495.86 | [23 empty] | ОТ
| 2 | ЭМ |  |  | 8: 589.31; 9: 1.15; 10: 52.15; 11: 9.77; 12: 509.51 | [23 empty] | ЭМ
| 3 | в т.ч. ОТм |  |  | 8: 33.3; 9: 1.15; 10: 2.95; 11: 44.93; 12: 132.54 | [23 empty] | в т.ч. ОТм
| 4 | М |  |  | 8: 9817.96; 10: 755.43; 11: 8.56; 12: 6466.48 | [23 empty] | М
|  | ЗТ |  |  | 4: чел.-ч; 5: 46.33; 6: 1.15; 7: 4.0995 | [24 empty] | ЗТ
|  | ЗТм |  |  | 4: чел.-ч; 5: 1.75; 6: 1.15; 7: 0.15485 | [24 empty] | ЗТм
|  | Итого по расценке |  |  | 8: 11035.04; 10: 863.13; 12: 9471.85 | [25 empty] | Итого по расценке
|  | ФОТ |  |  | 10: 58.5; 12: 2628.4 | [24 empty] | ФОТ
| Пр/812-006.0-1 | НР Бетонные и железобетонные монолитные конструкции и работы в строительстве |  |  | 4: %; 5: 102; 7: 102; 10: 59.67; 12: 2680.97 | [24 empty] | НР Бетонные и железобетонные монолитные конструкции и работы в строительстве
| Пр/774-006.0, Приказ № 774/пр от 11.12.2020 п.16 | СП Бетонные и железобетонные монолитные конструкции и работы в строительстве |  |  | % | 58 | 0.85 | 49.3 |  |  | 28.84 |  | 1295.8 | [24 empty] | СП Бетонные и железобетонные монолитные конструкции и работы в строительстве
|  | Всего по позиции |  |  | 10: 951.64; 12: 13448.62 | [26 empty] | Всего по позиции
127 | ТССЦ-201-0775 | Конструктивные элементы вспомогательного назначения: с преобладанием профильного проката без отверстий и сборосварочных операций |  |  | т | -0.076944 | 1 | -0.076944 | 9744.43 |  | -749.78 | 8.56 | -6418.12 | [20 empty] | Конструктивные элементы вспомогательного назначения: с преобладанием профильного проката без отверстий и сборосварочных операций
|  | Всего по позиции |  |  | 10: -749.78; 12: -6418.12 | [26 empty] | Всего по позиции
128 | ТССЦ-103-0178 | Трубы стальные электросварные прямошовные со снятой фаской из стали марок БСт2кп-БСт4кп и БСт2пс-БСт4пс наружный диаметр: 159 мм, толщина стенки 6 мм |  |  | м | 0.6 | 1 | 0.6 | 215.02 |  | 129.01 | 8.56 | 1104.33 | [20 empty] | Трубы стальные электросварные прямошовные со снятой фаской из стали марок БСт2кп-БСт4кп и БСт2пс-БСт4пс наружный диаметр: 159 мм, толщина стенки 6 мм
|  | Всего по позиции |  |  | 10: 129.01; 12: 1104.33 | [26 empty] | Всего по позиции
Защита от коррозии | [32 empty] | Защита от коррозии
Площадь окраски стальных конструкций определена на основании Приложения 13.1 ТЕР 81-02-13-2001. | [40 empty] | Площадь окраски стальных конструкций определена на основании Приложения 13.1 ТЕР 81-02-13-2001.
129 | ТЕР13-07-001-02 | Обезжиривание поверхностей аппаратов и трубопроводов диаметром до 500 мм: уайт-спиритом |  |  | 4: 100 м2 обезжириваемой поверхности; 5: 0.01; 6: 1; 7: 0.01 | [20 empty] | Обезжиривание поверхностей аппаратов и трубопроводов диаметром до 500 мм: уайт-спиритом
|  | Объем=1 / 100 | [32 empty] | Объем=1 / 100
| 421/пр_2020_прил.10_т.1_п.2_гр.3 | Производство работ осуществляется на территории действующего предприятия с наличием в зоне производства работ одного или нескольких из следующих факторов: - разветвленной сети транспортных и инженерных коммуникаций; - стесненных условий для складирования материалов; - действующего технологического оборудования; - движения технологического транспорта ОЗП=1,15; ЭМ=1,15 к расх.; ЗПМ=1,15; ТЗ=1,15; ТЗМ=1,15 | [33 empty] | Производство работ осуществляется на территории действующего предприятия с наличием в зоне производства работ одного или нескольких из следующих факторов: - разветвленной сети транспортных и инженерных коммуникаций; - стесненных условий для складирования материалов; - действующего технологического оборудования; - движения технологического транспорта ОЗП=1,15; ЭМ=1,15 к расх.; ЗПМ=1,15; ТЗ=1,15; ТЗМ=1,15
| 1 | ОТ |  |  | 8: 111.87; 9: 1.15; 10: 1.29; 11: 44.93; 12: 57.96 | [23 empty] | ОТ
| 2 | ЭМ |  |  | 8: 2.97; 9: 1.15; 10: 0.03; 11: 9.77; 12: 0.29 | [23 empty] | ЭМ
| 3 | в т.ч. ОТм |  |  | 8: 0.14; 9: 1.15; 10: 0; 11: 44.93 | [23 empty] | в т.ч. ОТм
| 4 | М |  |  | 8: 238.92; 10: 2.39; 11: 8.56; 12: 20.46 | [23 empty] | М
|  | ЗТ |  |  | 4: чел.-ч; 5: 9.08; 6: 1.15; 7: 0.10442 | [24 empty] | ЗТ
|  | ЗТм |  |  | 4: чел.-ч; 5: 0.01; 6: 1.15; 7: 0.000115 | [24 empty] | ЗТм
|  | Итого по расценке |  |  | 8: 353.76; 10: 3.71; 12: 78.71 | [25 empty] | Итого по расценке
|  | ФОТ |  |  | 10: 1.29; 12: 57.96 | [24 empty] | ФОТ
| Пр/812-013.0-1 | НР Защита строительных конструкций и оборудования от коррозии |  |  | 4: %; 5: 94; 7: 94; 10: 1.21; 12: 54.48 | [24 empty] | НР Защита строительных конструкций и оборудования от коррозии
| Пр/774-013.0, Приказ № 774/пр от 11.12.2020 п.16 | СП Защита строительных конструкций и оборудования от коррозии |  |  | % | 51 | 0.85 | 43.35 |  |  | 0.56 |  | 25.13 | [24 empty] | СП Защита строительных конструкций и оборудования от коррозии
|  | Всего по позиции |  |  | 10: 5.48; 12: 158.32 | [26 empty] | Всего по позиции
130 | ТЕР13-03-002-09 | Огрунтовка металлических поверхностей за один раз: грунтовкой АК-070 |  |  | 4: 100 м2 окрашиваемой поверхности; 5: 0.01; 6: 1; 7: 0.01 | [20 empty] | Огрунтовка металлических поверхностей за один раз: грунтовкой АК-070
|  | Объем=1 / 100 | [32 empty] | Объем=1 / 100
| 421/пр_2020_прил.10_т.1_п.2_гр.3 | Производство работ осуществляется на территории действующего предприятия с наличием в зоне производства работ одного или нескольких из следующих факторов: - разветвленной сети транспортных и инженерных коммуникаций; - стесненных условий для складирования материалов; - действующего технологического оборудования; - движения технологического транспорта ОЗП=1,15; ЭМ=1,15 к расх.; ЗПМ=1,15; ТЗ=1,15; ТЗМ=1,15 | [33 empty] | Производство работ осуществляется на территории действующего предприятия с наличием в зоне производства работ одного или нескольких из следующих факторов: - разветвленной сети транспортных и инженерных коммуникаций; - стесненных условий для складирования материалов; - действующего технологического оборудования; - движения технологического транспорта ОЗП=1,15; ЭМ=1,15 к расх.; ЗПМ=1,15; ТЗ=1,15; ТЗМ=1,15
| ОП п.1.13.7 | При нанесении лакокрасочных материалов ручным способом ОЗП=1,1; ТЗ=1,1 | [33 empty] | При нанесении лакокрасочных материалов ручным способом ОЗП=1,1; ТЗ=1,1
| 1 | ОТ |  |  | 8: 60.45; 9: 1.265; 10: 0.76; 11: 44.93; 12: 34.15 | [23 empty] | ОТ
| 2 | ЭМ |  |  | 8: 11.24; 9: 1.15; 10: 0.13; 11: 9.77; 12: 1.27 | [23 empty] | ЭМ
| 3 | в т.ч. ОТм |  |  | 8: 0.14; 9: 1.15; 10: 0; 11: 44.93 | [23 empty] | в т.ч. ОТм
| 4 | М |  |  | 8: 811.14; 10: 8.11; 11: 8.56; 12: 69.42 | [23 empty] | М
|  | ЗТ |  |  | 4: чел.-ч; 5: 3.92; 6: 1.265; 7: 0.049588 | [24 empty] | ЗТ
|  | ЗТм |  |  | 4: чел.-ч; 5: 0.01; 6: 1.15; 7: 0.000115 | [24 empty] | ЗТм
|  | Итого по расценке |  |  | 8: 882.83; 10: 9; 12: 104.84 | [25 empty] | Итого по расценке
|  | ФОТ |  |  | 10: 0.76; 12: 34.15 | [24 empty] | ФОТ
| Пр/812-013.0-1 | НР Защита строительных конструкций и оборудования от коррозии |  |  | 4: %; 5: 94; 7: 94; 10: 0.71; 12: 32.1 | [24 empty] | НР Защита строительных конструкций и оборудования от коррозии
| Пр/774-013.0, Приказ № 774/пр от 11.12.2020 п.16 | СП Защита строительных конструкций и оборудования от коррозии |  |  | % | 51 | 0.85 | 43.35 |  |  | 0.33 |  | 14.8 | [24 empty] | СП Защита строительных конструкций и оборудования от коррозии
|  | Всего по позиции |  |  | 10: 10.04; 12: 151.74 | [26 empty] | Всего по позиции
131 | ТССЦ-113-0033 | Грунтовка: АК-070 |  |  | т | -0.00028 | 1 | -0.00028 | 27249.81 |  | -7.63 | 8.56 | -65.31 | [20 empty] | Грунтовка: АК-070
|  | Всего по позиции |  |  | 10: -7.63; 12: -65.31 | [26 empty] | Всего по позиции
132 | ТССЦ-113-0686 | Грунт-эмаль по ржавчине ХВ-0278 |  |  | т | 0.0002 | 1 | 0.0002 | 31242.2 |  | 6.25 | 8.56 | 53.5 | [20 empty] | Грунт-эмаль по ржавчине ХВ-0278
|  | Объем=0,2*1/1000 | [32 empty] | Объем=0,2*1/1000
|  | Всего по позиции |  |  | 10: 6.25; 12: 53.5 | [26 empty] | Всего по позиции
133 | ТЕР13-03-004-06 | Окраска металлических огрунтованных поверхностей: эмалью ХВ-124 |  |  | 4: 100 м2 окрашиваемой поверхности; 5: 0.01; 6: 1; 7: 0.01 | [20 empty] | Окраска металлических огрунтованных поверхностей: эмалью ХВ-124
|  | Объем=1 / 100 | [32 empty] | Объем=1 / 100
| 421/пр_2020_прил.10_т.1_п.2_гр.3 | Производство работ осуществляется на территории действующего предприятия с наличием в зоне производства работ одного или нескольких из следующих факторов: - разветвленной сети транспортных и инженерных коммуникаций; - стесненных условий для складирования материалов; - действующего технологического оборудования; - движения технологического транспорта ОЗП=1,15; ЭМ=1,15 к расх.; ЗПМ=1,15; ТЗ=1,15; ТЗМ=1,15 | [33 empty] | Производство работ осуществляется на территории действующего предприятия с наличием в зоне производства работ одного или нескольких из следующих факторов: - разветвленной сети транспортных и инженерных коммуникаций; - стесненных условий для складирования материалов; - действующего технологического оборудования; - движения технологического транспорта ОЗП=1,15; ЭМ=1,15 к расх.; ЗПМ=1,15; ТЗ=1,15; ТЗМ=1,15
| ОП п.1.13.7 | При нанесении лакокрасочных материалов ручным способом ОЗП=1,1; ТЗ=1,1 | [33 empty] | При нанесении лакокрасочных материалов ручным способом ОЗП=1,1; ТЗ=1,1
| 1 | ОТ |  |  | 8: 31.57; 9: 1.265; 10: 0.4; 11: 44.93; 12: 17.97 | [23 empty] | ОТ
| 2 | ЭМ |  |  | 8: 7.77; 9: 1.15; 10: 0.09; 11: 9.77; 12: 0.88 | [23 empty] | ЭМ
| 3 | в т.ч. ОТм |  |  | 8: 0.14; 9: 1.15; 10: 0; 11: 44.93 | [23 empty] | в т.ч. ОТм
| 4 | М |  |  | 8: 503.42; 10: 5.03; 11: 8.56; 12: 43.06 | [23 empty] | М
|  | ЗТ |  |  | 4: чел.-ч; 5: 2.47; 6: 1.265; 7: 0.031245 | [24 empty] | ЗТ
|  | ЗТм |  |  | 4: чел.-ч; 5: 0.01; 6: 1.15; 7: 0.000115 | [24 empty] | ЗТм
|  | Итого по расценке |  |  | 8: 542.76; 10: 5.52; 12: 61.91 | [25 empty] | Итого по расценке
|  | ФОТ |  |  | 10: 0.4; 12: 17.97 | [24 empty] | ФОТ
| Пр/812-013.0-1 | НР Защита строительных конструкций и оборудования от коррозии |  |  | 4: %; 5: 94; 7: 94; 10: 0.38; 12: 16.89 | [24 empty] | НР Защита строительных конструкций и оборудования от коррозии
| Пр/774-013.0, Приказ № 774/пр от 11.12.2020 п.16 | СП Защита строительных конструкций и оборудования от коррозии |  |  | % | 51 | 0.85 | 43.35 |  |  | 0.17 |  | 7.79 | [24 empty] | СП Защита строительных конструкций и оборудования от коррозии
|  | Всего по позиции |  |  | 10: 6.07; 12: 86.59 | [26 empty] | Всего по позиции
134 | ТССЦ-113-0226 | Эмаль ХВ-124 голубая |  |  | т | -0.00019 | 1 | -0.00019 | 21485.44 |  | -4.08 | 8.56 | -34.92 | [20 empty] | Эмаль ХВ-124 голубая
|  | Всего по позиции |  |  | 10: -4.08; 12: -34.92 | [26 empty] | Всего по позиции
135 | ТССЦ-113-0686 | Грунт-эмаль по ржавчине ХВ-0278 |  |  | т | 0.0002 | 1 | 0.0002 | 31242.2 |  | 6.25 | 8.56 | 53.5 | [20 empty] | Грунт-эмаль по ржавчине ХВ-0278
|  | Объем=0,2*1/1000 | [32 empty] | Объем=0,2*1/1000
|  | Всего по позиции |  |  | 10: 6.25; 12: 53.5 | [26 empty] | Всего по позиции
|  | Всего по разделу 9 Проем Пр-8 диаметром d=530мм (лист 5 ПК-69-КЖ) на отм. +5,100* - 1шт |  |  | 10: 460.13; 12: 11656.96 | [28 empty] | Всего по разделу 9 Проем Пр-8 диаметром d=530мм (лист 5 ПК-69-КЖ) на отм. +5,100* - 1шт
Раздел 10. Заделка проема кирпичем (лист 4,5 ПК-69-КЖ) | [31 empty] | Раздел 10. Заделка проема кирпичем (лист 4,5 ПК-69-КЖ)
136 | ТЕР46-02-007-01 | Кладка отдельных участков кирпичных стен и заделка проемов в кирпичных стенах при объеме кладки в одном месте: до 5 м3 |  |  | 4: 1 м3; 5: 1.05; 6: 1; 7: 1.05 | [20 empty] | Кладка отдельных участков кирпичных стен и заделка проемов в кирпичных стенах при объеме кладки в одном месте: до 5 м3
| 421/пр_2020_прил.10_т.1_п.2_гр.3 | Производство работ осуществляется на территории действующего предприятия с наличием в зоне производства работ одного или нескольких из следующих факторов: - разветвленной сети транспортных и инженерных коммуникаций; - стесненных условий для складирования материалов; - действующего технологического оборудования; - движения технологического транспорта ОЗП=1,15; ЭМ=1,15 к расх.; ЗПМ=1,15; ТЗ=1,15; ТЗМ=1,15 | [33 empty] | Производство работ осуществляется на территории действующего предприятия с наличием в зоне производства работ одного или нескольких из следующих факторов: - разветвленной сети транспортных и инженерных коммуникаций; - стесненных условий для складирования материалов; - действующего технологического оборудования; - движения технологического транспорта ОЗП=1,15; ЭМ=1,15 к расх.; ЗПМ=1,15; ТЗ=1,15; ТЗМ=1,15
| 1 | ОТ |  |  | 8: 168.39; 9: 1.15; 10: 203.33; 11: 44.93; 12: 9135.62 | [23 empty] | ОТ
| 2 | ЭМ |  |  | 8: 2.31; 9: 1.15; 10: 2.79; 11: 9.77; 12: 27.26 | [23 empty] | ЭМ
| 4 | М |  |  | 8: 558.64; 10: 586.57; 11: 8.56; 12: 5021.04 | [23 empty] | М
|  | ЗТ |  |  | 4: чел.-ч; 5: 14.63; 6: 1.15; 7: 17.6657 | [24 empty] | ЗТ
|  | Итого по расценке |  |  | 8: 729.34; 10: 792.69; 12: 14183.92 | [25 empty] | Итого по расценке
|  | ФОТ |  |  | 10: 203.33; 12: 9135.62 | [24 empty] | ФОТ
| Пр/812-040.1-1 | НР Работы по реконструкции зданий и сооружений: усиление и замена существующих конструкций, возведение отдельных конструктивных элементов |  |  | 4: %; 5: 103; 7: 103; 10: 209.43; 12: 9409.69 | [24 empty] | НР Работы по реконструкции зданий и сооружений: усиление и замена существующих конструкций, возведение отдельных конструктивных элементов
| Пр/774-040.1 | СП Работы по реконструкции зданий и сооружений: усиление и замена существующих конструкций, возведение отдельных конструктивных элементов |  |  | 4: %; 5: 59; 7: 59; 10: 119.96; 12: 5390.02 | [24 empty] | СП Работы по реконструкции зданий и сооружений: усиление и замена существующих конструкций, возведение отдельных конструктивных элементов
|  | Всего по позиции |  |  | 10: 1122.08; 12: 28983.63 | [26 empty] | Всего по позиции
|  | Всего по разделу 10 Заделка проема кирпичем (лист 4,5 ПК-69-КЖ) |  |  | 10: 1122.08; 12: 28983.63 | [28 empty] | Всего по разделу 10 Заделка проема кирпичем (лист 4,5 ПК-69-КЖ)
Раздел 11. Пробивка проема с установкой ж/б перемычек (лист 5 ПК-69-КЖ) | [31 empty] | Раздел 11. Пробивка проема с установкой ж/б перемычек (лист 5 ПК-69-КЖ)
137 | ТЕР46-03-007-03 | Пробивка проемов в конструкциях: из кирпича |  |  | 4: 1 м3; 5: 1.05; 6: 1; 7: 1.05 | [20 empty] | Пробивка проемов в конструкциях: из кирпича
| 421/пр_2020_прил.10_т.1_п.2_гр.3 | Производство работ осуществляется на территории действующего предприятия с наличием в зоне производства работ одного или нескольких из следующих факторов: - разветвленной сети транспортных и инженерных коммуникаций; - стесненных условий для складирования материалов; - действующего технологического оборудования; - движения технологического транспорта ОЗП=1,15; ЭМ=1,15 к расх.; ЗПМ=1,15; ТЗ=1,15; ТЗМ=1,15 | [33 empty] | Производство работ осуществляется на территории действующего предприятия с наличием в зоне производства работ одного или нескольких из следующих факторов: - разветвленной сети транспортных и инженерных коммуникаций; - стесненных условий для складирования материалов; - действующего технологического оборудования; - движения технологического транспорта ОЗП=1,15; ЭМ=1,15 к расх.; ЗПМ=1,15; ТЗ=1,15; ТЗМ=1,15
| 1 | ОТ |  |  | 8: 155.35; 9: 1.15; 10: 187.59; 11: 44.93; 12: 8428.42 | [23 empty] | ОТ
| 2 | ЭМ |  |  | 8: 377.62; 9: 1.15; 10: 455.98; 11: 9.77; 12: 4454.92 | [23 empty] | ЭМ
| 3 | в т.ч. ОТм |  |  | 8: 35.99; 9: 1.15; 10: 43.46; 11: 44.93; 12: 1952.66 | [23 empty] | в т.ч. ОТм
|  | ЗТ |  |  | 4: чел.-ч; 5: 12.3; 6: 1.15; 7: 14.8522 | [24 empty] | ЗТ
|  | ЗТм |  |  | 4: чел.-ч; 5: 2.54; 6: 1.15; 7: 3.0671 | [24 empty] | ЗТм
|  | Итого по расценке |  |  | 8: 532.97; 10: 643.57; 12: 12883.34 | [25 empty] | Итого по расценке
|  | ФОТ |  |  | 10: 231.05; 12: 10381.08 | [24 empty] | ФОТ
| Пр/812-040.1-1 | НР Работы по реконструкции зданий и сооружений: усиление и замена существующих конструкций, возведение отдельных конструктивных элементов |  |  | 4: %; 5: 103; 7: 103; 10: 237.98; 12: 10692.51 | [24 empty] | НР Работы по реконструкции зданий и сооружений: усиление и замена существующих конструкций, возведение отдельных конструктивных элементов
| Пр/774-040.1 | СП Работы по реконструкции зданий и сооружений: усиление и замена существующих конструкций, возведение отдельных конструктивных элементов |  |  | 4: %; 5: 59; 7: 59; 10: 136.32; 12: 6124.84 | [24 empty] | СП Работы по реконструкции зданий и сооружений: усиление и замена существующих конструкций, возведение отдельных конструктивных элементов
|  | Всего по позиции |  |  | 10: 1017.87; 12: 29700.69 | [26 empty] | Всего по позиции
138 | ТЕР07-05-007-10 | Укладка перемычек массой до 0,3 т |  |  | 4: 100 шт. сборных конструкций; 5: 0.03; 6: 1; 7: 0.03 | [20 empty] | Укладка перемычек массой до 0,3 т
|  | Объем=(1+2) / 100 | [32 empty] | Объем=(1+2) / 100
| 421/пр_2020_прил.10_т.1_п.2_гр.3 | Производство работ осуществляется на территории действующего предприятия с наличием в зоне производства работ одного или нескольких из следующих факторов: - разветвленной сети транспортных и инженерных коммуникаций; - стесненных условий для складирования материалов; - действующего технологического оборудования; - движения технологического транспорта ОЗП=1,15; ЭМ=1,15 к расх.; ЗПМ=1,15; ТЗ=1,15; ТЗМ=1,15 | [33 empty] | Производство работ осуществляется на территории действующего предприятия с наличием в зоне производства работ одного или нескольких из следующих факторов: - разветвленной сети транспортных и инженерных коммуникаций; - стесненных условий для складирования материалов; - действующего технологического оборудования; - движения технологического транспорта ОЗП=1,15; ЭМ=1,15 к расх.; ЗПМ=1,15; ТЗ=1,15; ТЗМ=1,15
| 1 | ОТ |  |  | 8: 216.96; 9: 1.15; 10: 7.49; 11: 44.93; 12: 336.53 | [23 empty] | ОТ
| 2 | ЭМ |  |  | 8: 2324.12; 9: 1.15; 10: 80.18; 11: 9.77; 12: 783.36 | [23 empty] | ЭМ
| 3 | в т.ч. ОТм |  |  | 8: 172.79; 9: 1.15; 10: 5.96; 11: 44.93; 12: 267.78 | [23 empty] | в т.ч. ОТм
| 4 | М |  |  | 8: 168.3; 10: 5.05; 11: 8.56; 12: 43.23 | [23 empty] | М
|  | ЗТ |  |  | 4: чел.-ч; 5: 17.61; 6: 1.15; 7: 0.60755 | [24 empty] | ЗТ
|  | ЗТм |  |  | 4: чел.-ч; 5: 9.08; 6: 1.15; 7: 0.31326 | [24 empty] | ЗТм
|  | Итого по расценке |  |  | 8: 2709.38; 10: 92.72; 12: 1163.12 | [25 empty] | Итого по расценке
|  | ФОТ |  |  | 10: 13.45; 12: 604.31 | [24 empty] | ФОТ
| Пр/812-007.1-1 | НР Бетонные и железобетонные сборные конструкции жилых, общественных и административно-бытовых зданий промышленных предприятий |  |  | 4: %; 5: 116; 7: 116; 10: 15.6; 12: 701 | [24 empty] | НР Бетонные и железобетонные сборные конструкции жилых, общественных и административно-бытовых зданий промышленных предприятий
| Пр/774-007.1, Приказ № 774/пр от 11.12.2020 п.16 | СП Бетонные и железобетонные сборные конструкции жилых, общественных и административно-бытовых зданий промышленных предприятий |  |  | % | 80 | 0.85 | 68 |  |  | 9.15 |  | 410.93 | [24 empty] | СП Бетонные и железобетонные сборные конструкции жилых, общественных и административно-бытовых зданий промышленных предприятий
|  | Всего по позиции |  |  | 10: 117.47; 12: 2275.05 | [26 empty] | Всего по позиции
139 | ТССЦ-403-0471 | Перемычка брусковая: 8ПБ13-1 /бетон В15 (М200), объем 0,014 м3, расход арматуры 0,46 кг/ (серия 1.038.1-1 вып. 4) |  |  | шт. | 2 | 1 | 2 | 35.84 |  | 71.68 | 8.56 | 613.58 | [20 empty] | Перемычка брусковая: 8ПБ13-1 /бетон В15 (М200), объем 0,014 м3, расход арматуры 0,46 кг/ (серия 1.038.1-1 вып. 4)
|  | Всего по позиции |  |  | 10: 71.68; 12: 613.58 | [26 empty] | Всего по позиции
140 | ТССЦ-403-2420 | Перемычка брусковая: 9ПБ13-37-п /бетон В15 (М200), объем 0,029 м3, расход арматуры 2,24 кг/ (серия 1.038.1-1 вып. 4) |  |  | шт. | 1 | 1 | 1 | 81.38 |  | 81.38 | 8.56 | 696.61 | [20 empty] | Перемычка брусковая: 9ПБ13-37-п /бетон В15 (М200), объем 0,029 м3, расход арматуры 2,24 кг/ (серия 1.038.1-1 вып. 4)
|  | Всего по позиции |  |  | 10: 81.38; 12: 696.61 | [26 empty] | Всего по позиции
|  | Всего по разделу 11 Пробивка проема с установкой ж/б перемычек (лист 5 ПК-69-КЖ) |  |  | 10: 1288.4; 12: 33285.93 | [28 empty] | Всего по разделу 11 Пробивка проема с установкой ж/б перемычек (лист 5 ПК-69-КЖ)
Раздел 12. Пробивка проемов с обрамлением сталью (лист 5 ПК-69-КЖ) | [31 empty] | Раздел 12. Пробивка проемов с обрамлением сталью (лист 5 ПК-69-КЖ)
141 | ТЕР46-03-007-03 | Пробивка проемов в конструкциях: из кирпича |  |  | 4: 1 м3; 5: 0.73905; 6: 1; 7: 0.73905 | [20 empty] | Пробивка проемов в конструкциях: из кирпича
|  | Объем=(1,05*1,25+0,36*0,46)*0,5 | [32 empty] | Объем=(1,05*1,25+0,36*0,46)*0,5
| 421/пр_2020_прил.10_т.1_п.2_гр.3 | Производство работ осуществляется на территории действующего предприятия с наличием в зоне производства работ одного или нескольких из следующих факторов: - разветвленной сети транспортных и инженерных коммуникаций; - стесненных условий для складирования материалов; - действующего технологического оборудования; - движения технологического транспорта ОЗП=1,15; ЭМ=1,15 к расх.; ЗПМ=1,15; ТЗ=1,15; ТЗМ=1,15 | [33 empty] | Производство работ осуществляется на территории действующего предприятия с наличием в зоне производства работ одного или нескольких из следующих факторов: - разветвленной сети транспортных и инженерных коммуникаций; - стесненных условий для складирования материалов; - действующего технологического оборудования; - движения технологического транспорта ОЗП=1,15; ЭМ=1,15 к расх.; ЗПМ=1,15; ТЗ=1,15; ТЗМ=1,15
| 1 | ОТ |  |  | 8: 155.35; 9: 1.15; 10: 132.03; 11: 44.93; 12: 5932.11 | [23 empty] | ОТ
| 2 | ЭМ |  |  | 8: 377.62; 9: 1.15; 10: 320.94; 11: 9.77; 12: 3135.58 | [23 empty] | ЭМ
| 3 | в т.ч. ОТм |  |  | 8: 35.99; 9: 1.15; 10: 30.59; 11: 44.93; 12: 1374.41 | [23 empty] | в т.ч. ОТм
|  | ЗТ |  |  | 4: чел.-ч; 5: 12.3; 6: 1.15; 7: 10.4539 | [24 empty] | ЗТ
|  | ЗТм |  |  | 4: чел.-ч; 5: 2.54; 6: 1.15; 7: 2.1588 | [24 empty] | ЗТм
|  | Итого по расценке |  |  | 8: 532.97; 10: 452.97; 12: 9067.69 | [25 empty] | Итого по расценке
|  | ФОТ |  |  | 10: 162.62; 12: 7306.52 | [24 empty] | ФОТ
| Пр/812-040.1-1 | НР Работы по реконструкции зданий и сооружений: усиление и замена существующих конструкций, возведение отдельных конструктивных элементов |  |  | 4: %; 5: 103; 7: 103; 10: 167.5; 12: 7525.72 | [24 empty] | НР Работы по реконструкции зданий и сооружений: усиление и замена существующих конструкций, возведение отдельных конструктивных элементов
| Пр/774-040.1 | СП Работы по реконструкции зданий и сооружений: усиление и замена существующих конструкций, возведение отдельных конструктивных элементов |  |  | 4: %; 5: 59; 7: 59; 10: 95.95; 12: 4310.85 | [24 empty] | СП Работы по реконструкции зданий и сооружений: усиление и замена существующих конструкций, возведение отдельных конструктивных элементов
|  | Всего по позиции |  |  | 10: 716.42; 12: 20904.26 | [26 empty] | Всего по позиции
142 | ТЕР46-01-004-02 | Усиление конструктивных элементов: стен кирпичных стальными обоймами |  |  | 4: 1 т; 5: 0.076068; 6: 1; 7: 0.076068 | [20 empty] | Усиление конструктивных элементов: стен кирпичных стальными обоймами
|  | Объем=((4*1,15+4*1,25+4*0,46+4*0,36)*3,77+(0,05*0,5*28*39,3))/1000 | [32 empty] | Объем=((4*1,15+4*1,25+4*0,46+4*0,36)*3,77+(0,05*0,5*28*39,3))/1000
| 421/пр_2020_прил.10_т.1_п.2_гр.3 | Производство работ осуществляется на территории действующего предприятия с наличием в зоне производства работ одного или нескольких из следующих факторов: - разветвленной сети транспортных и инженерных коммуникаций; - стесненных условий для складирования материалов; - действующего технологического оборудования; - движения технологического транспорта ОЗП=1,15; ЭМ=1,15 к расх.; ЗПМ=1,15; ТЗ=1,15; ТЗМ=1,15 | [33 empty] | Производство работ осуществляется на территории действующего предприятия с наличием в зоне производства работ одного или нескольких из следующих факторов: - разветвленной сети транспортных и инженерных коммуникаций; - стесненных условий для складирования материалов; - действующего технологического оборудования; - движения технологического транспорта ОЗП=1,15; ЭМ=1,15 к расх.; ЗПМ=1,15; ТЗ=1,15; ТЗМ=1,15
| 1 | ОТ |  |  | 8: 2691.87; 9: 1.15; 10: 235.48; 11: 44.93; 12: 10580.12 | [23 empty] | ОТ
| 2 | ЭМ |  |  | 8: 1137.35; 9: 1.15; 10: 99.49; 11: 9.77; 12: 972.02 | [23 empty] | ЭМ
| 3 | в т.ч. ОТм |  |  | 8: 97.43; 9: 1.15; 10: 8.52; 11: 44.93; 12: 382.8 | [23 empty] | в т.ч. ОТм
| 4 | М |  |  | 8: 6521.46; 10: 496.07; 11: 8.56; 12: 4246.36 | [23 empty] | М
|  | ЗТ |  |  | 4: чел.-ч; 5: 195.63; 6: 1.15; 7: 17.1133 | [24 empty] | ЗТ
|  | ЗТм |  |  | 4: чел.-ч; 5: 5.12; 6: 1.15; 7: 0.44789 | [24 empty] | ЗТм
|  | Итого по расценке |  |  | 8: 10350.68; 10: 831.04; 12: 15798.5 | [25 empty] | Итого по расценке
|  | ФОТ |  |  | 10: 244; 12: 10962.92 | [24 empty] | ФОТ
| Пр/812-040.1-1 | НР Работы по реконструкции зданий и сооружений: усиление и замена существующих конструкций, возведение отдельных конструктивных элементов |  |  | 4: %; 5: 103; 7: 103; 10: 251.32; 12: 11291.81 | [24 empty] | НР Работы по реконструкции зданий и сооружений: усиление и замена существующих конструкций, возведение отдельных конструктивных элементов
| Пр/774-040.1 | СП Работы по реконструкции зданий и сооружений: усиление и замена существующих конструкций, возведение отдельных конструктивных элементов |  |  | 4: %; 5: 59; 7: 59; 10: 143.96; 12: 6468.12 | [24 empty] | СП Работы по реконструкции зданий и сооружений: усиление и замена существующих конструкций, возведение отдельных конструктивных элементов
|  | Всего по позиции |  |  | 10: 1226.32; 12: 33558.43 | [26 empty] | Всего по позиции
Защита от коррозии | [32 empty] | Защита от коррозии
Площадь окраски стальных конструкций определена на основании Приложения 13.1 ТЕР 81-02-13-2001. | [40 empty] | Площадь окраски стальных конструкций определена на основании Приложения 13.1 ТЕР 81-02-13-2001.
143 | ТЕР13-07-001-02 | Обезжиривание поверхностей аппаратов и трубопроводов диаметром до 500 мм: уайт-спиритом |  |  | 4: 100 м2 обезжириваемой поверхности; 5: 0.04; 6: 1; 7: 0.04 | [20 empty] | Обезжиривание поверхностей аппаратов и трубопроводов диаметром до 500 мм: уайт-спиритом
|  | Объем=4 / 100 | [32 empty] | Объем=4 / 100
| 421/пр_2020_прил.10_т.1_п.2_гр.3 | Производство работ осуществляется на территории действующего предприятия с наличием в зоне производства работ одного или нескольких из следующих факторов: - разветвленной сети транспортных и инженерных коммуникаций; - стесненных условий для складирования материалов; - действующего технологического оборудования; - движения технологического транспорта ОЗП=1,15; ЭМ=1,15 к расх.; ЗПМ=1,15; ТЗ=1,15; ТЗМ=1,15 | [33 empty] | Производство работ осуществляется на территории действующего предприятия с наличием в зоне производства работ одного или нескольких из следующих факторов: - разветвленной сети транспортных и инженерных коммуникаций; - стесненных условий для складирования материалов; - действующего технологического оборудования; - движения технологического транспорта ОЗП=1,15; ЭМ=1,15 к расх.; ЗПМ=1,15; ТЗ=1,15; ТЗМ=1,15
| 1 | ОТ |  |  | 8: 111.87; 9: 1.15; 10: 5.15; 11: 44.93; 12: 231.39 | [23 empty] | ОТ
| 2 | ЭМ |  |  | 8: 2.97; 9: 1.15; 10: 0.14; 11: 9.77; 12: 1.37 | [23 empty] | ЭМ
| 3 | в т.ч. ОТм |  |  | 8: 0.14; 9: 1.15; 10: 0.01; 11: 44.93; 12: 0.45 | [23 empty] | в т.ч. ОТм
| 4 | М |  |  | 8: 238.92; 10: 9.56; 11: 8.56; 12: 81.83 | [23 empty] | М
|  | ЗТ |  |  | 4: чел.-ч; 5: 9.08; 6: 1.15; 7: 0.41768 | [24 empty] | ЗТ
|  | ЗТм |  |  | 4: чел.-ч; 5: 0.01; 6: 1.15; 7: 0.00046 | [24 empty] | ЗТм
|  | Итого по расценке |  |  | 8: 353.76; 10: 14.85; 12: 314.59 | [25 empty] | Итого по расценке
|  | ФОТ |  |  | 10: 5.16; 12: 231.84 | [24 empty] | ФОТ
| Пр/812-013.0-1 | НР Защита строительных конструкций и оборудования от коррозии |  |  | 4: %; 5: 94; 7: 94; 10: 4.85; 12: 217.93 | [24 empty] | НР Защита строительных конструкций и оборудования от коррозии
| Пр/774-013.0, Приказ № 774/пр от 11.12.2020 п.16 | СП Защита строительных конструкций и оборудования от коррозии |  |  | % | 51 | 0.85 | 43.35 |  |  | 2.24 |  | 100.5 | [24 empty] | СП Защита строительных конструкций и оборудования от коррозии
|  | Всего по позиции |  |  | 10: 21.94; 12: 633.02 | [26 empty] | Всего по позиции
144 | ТЕР13-03-002-09 | Огрунтовка металлических поверхностей за один раз: грунтовкой АК-070 |  |  | 4: 100 м2 окрашиваемой поверхности; 5: 0.04; 6: 1; 7: 0.04 | [20 empty] | Огрунтовка металлических поверхностей за один раз: грунтовкой АК-070
|  | Объем=4 / 100 | [32 empty] | Объем=4 / 100
| 421/пр_2020_прил.10_т.1_п.2_гр.3 | Производство работ осуществляется на территории действующего предприятия с наличием в зоне производства работ одного или нескольких из следующих факторов: - разветвленной сети транспортных и инженерных коммуникаций; - стесненных условий для складирования материалов; - действующего технологического оборудования; - движения технологического транспорта ОЗП=1,15; ЭМ=1,15 к расх.; ЗПМ=1,15; ТЗ=1,15; ТЗМ=1,15 | [33 empty] | Производство работ осуществляется на территории действующего предприятия с наличием в зоне производства работ одного или нескольких из следующих факторов: - разветвленной сети транспортных и инженерных коммуникаций; - стесненных условий для складирования материалов; - действующего технологического оборудования; - движения технологического транспорта ОЗП=1,15; ЭМ=1,15 к расх.; ЗПМ=1,15; ТЗ=1,15; ТЗМ=1,15
| ОП п.1.13.7 | При нанесении лакокрасочных материалов ручным способом ОЗП=1,1; ТЗ=1,1 | [33 empty] | При нанесении лакокрасочных материалов ручным способом ОЗП=1,1; ТЗ=1,1
| 1 | ОТ |  |  | 8: 60.45; 9: 1.265; 10: 3.06; 11: 44.93; 12: 137.49 | [23 empty] | ОТ
| 2 | ЭМ |  |  | 8: 11.24; 9: 1.15; 10: 0.52; 11: 9.77; 12: 5.08 | [23 empty] | ЭМ
| 3 | в т.ч. ОТм |  |  | 8: 0.14; 9: 1.15; 10: 0.01; 11: 44.93; 12: 0.45 | [23 empty] | в т.ч. ОТм
| 4 | М |  |  | 8: 811.14; 10: 32.45; 11: 8.56; 12: 277.77 | [23 empty] | М
|  | ЗТ |  |  | 4: чел.-ч; 5: 3.92; 6: 1.265; 7: 0.19835 | [24 empty] | ЗТ
|  | ЗТм |  |  | 4: чел.-ч; 5: 0.01; 6: 1.15; 7: 0.00046 | [24 empty] | ЗТм
|  | Итого по расценке |  |  | 8: 882.83; 10: 36.03; 12: 420.34 | [25 empty] | Итого по расценке
|  | ФОТ |  |  | 10: 3.07; 12: 137.94 | [24 empty] | ФОТ
| Пр/812-013.0-1 | НР Защита строительных конструкций и оборудования от коррозии |  |  | 4: %; 5: 94; 7: 94; 10: 2.89; 12: 129.66 | [24 empty] | НР Защита строительных конструкций и оборудования от коррозии
| Пр/774-013.0, Приказ № 774/пр от 11.12.2020 п.16 | СП Защита строительных конструкций и оборудования от коррозии |  |  | % | 51 | 0.85 | 43.35 |  |  | 1.33 |  | 59.8 | [24 empty] | СП Защита строительных конструкций и оборудования от коррозии
|  | Всего по позиции |  |  | 10: 40.25; 12: 609.8 | [26 empty] | Всего по позиции
145 | ТССЦ-113-0033 | Грунтовка: АК-070 |  |  | т | -0.00112 | 1 | -0.00112 | 27249.81 |  | -30.52 | 8.56 | -261.25 | [20 empty] | Грунтовка: АК-070
|  | Всего по позиции |  |  | 10: -30.52; 12: -261.25 | [26 empty] | Всего по позиции
146 | ТССЦ-113-0686 | Грунт-эмаль по ржавчине ХВ-0278 |  |  | т | 0.0008 | 1 | 0.0008 | 31242.2 |  | 24.99 | 8.56 | 213.91 | [20 empty] | Грунт-эмаль по ржавчине ХВ-0278
|  | Объем=0,2*4/1000 | [32 empty] | Объем=0,2*4/1000
|  | Всего по позиции |  |  | 10: 24.99; 12: 213.91 | [26 empty] | Всего по позиции
147 | ТЕР13-03-004-06 | Окраска металлических огрунтованных поверхностей: эмалью ХВ-124 |  |  | 4: 100 м2 окрашиваемой поверхности; 5: 0.04; 6: 1; 7: 0.04 | [20 empty] | Окраска металлических огрунтованных поверхностей: эмалью ХВ-124
|  | Объем=4 / 100 | [32 empty] | Объем=4 / 100
| 421/пр_2020_прил.10_т.1_п.2_гр.3 | Производство работ осуществляется на территории действующего предприятия с наличием в зоне производства работ одного или нескольких из следующих факторов: - разветвленной сети транспортных и инженерных коммуникаций; - стесненных условий для складирования материалов; - действующего технологического оборудования; - движения технологического транспорта ОЗП=1,15; ЭМ=1,15 к расх.; ЗПМ=1,15; ТЗ=1,15; ТЗМ=1,15 | [33 empty] | Производство работ осуществляется на территории действующего предприятия с наличием в зоне производства работ одного или нескольких из следующих факторов: - разветвленной сети транспортных и инженерных коммуникаций; - стесненных условий для складирования материалов; - действующего технологического оборудования; - движения технологического транспорта ОЗП=1,15; ЭМ=1,15 к расх.; ЗПМ=1,15; ТЗ=1,15; ТЗМ=1,15
| ОП п.1.13.7 | При нанесении лакокрасочных материалов ручным способом ОЗП=1,1; ТЗ=1,1 | [33 empty] | При нанесении лакокрасочных материалов ручным способом ОЗП=1,1; ТЗ=1,1
| 1 | ОТ |  |  | 8: 31.57; 9: 1.265; 10: 1.6; 11: 44.93; 12: 71.89 | [23 empty] | ОТ
| 2 | ЭМ |  |  | 8: 7.77; 9: 1.15; 10: 0.36; 11: 9.77; 12: 3.52 | [23 empty] | ЭМ
| 3 | в т.ч. ОТм |  |  | 8: 0.14; 9: 1.15; 10: 0.01; 11: 44.93; 12: 0.45 | [23 empty] | в т.ч. ОТм
| 4 | М |  |  | 8: 503.42; 10: 20.14; 11: 8.56; 12: 172.4 | [23 empty] | М
|  | ЗТ |  |  | 4: чел.-ч; 5: 2.47; 6: 1.265; 7: 0.12498 | [24 empty] | ЗТ
|  | ЗТм |  |  | 4: чел.-ч; 5: 0.01; 6: 1.15; 7: 0.00046 | [24 empty] | ЗТм
|  | Итого по расценке |  |  | 8: 542.76; 10: 22.1; 12: 247.81 | [25 empty] | Итого по расценке
|  | ФОТ |  |  | 10: 1.61; 12: 72.34 | [24 empty] | ФОТ
| Пр/812-013.0-1 | НР Защита строительных конструкций и оборудования от коррозии |  |  | 4: %; 5: 94; 7: 94; 10: 1.51; 12: 68 | [24 empty] | НР Защита строительных конструкций и оборудования от коррозии
| Пр/774-013.0, Приказ № 774/пр от 11.12.2020 п.16 | СП Защита строительных конструкций и оборудования от коррозии |  |  | % | 51 | 0.85 | 43.35 |  |  | 0.7 |  | 31.36 | [24 empty] | СП Защита строительных конструкций и оборудования от коррозии
|  | Всего по позиции |  |  | 10: 24.31; 12: 347.17 | [26 empty] | Всего по позиции
148 | ТССЦ-113-0226 | Эмаль ХВ-124 голубая |  |  | т | -0.00076 | 1 | -0.00076 | 21485.44 |  | -16.33 | 8.56 | -139.78 | [20 empty] | Эмаль ХВ-124 голубая
|  | Всего по позиции |  |  | 10: -16.33; 12: -139.78 | [26 empty] | Всего по позиции
149 | ТССЦ-113-0686 | Грунт-эмаль по ржавчине ХВ-0278 |  |  | т | 0.0008 | 1 | 0.0008 | 31242.2 |  | 24.99 | 8.56 | 213.91 | [20 empty] | Грунт-эмаль по ржавчине ХВ-0278
|  | Объем=0,2*4/1000 | [32 empty] | Объем=0,2*4/1000
|  | Всего по позиции |  |  | 10: 24.99; 12: 213.91 | [26 empty] | Всего по позиции
|  | Всего по разделу 12 Пробивка проемов с обрамлением сталью (лист 5 ПК-69-КЖ) |  |  | 10: 2032.37; 12: 56079.47 | [28 empty] | Всего по разделу 12 Пробивка проемов с обрамлением сталью (лист 5 ПК-69-КЖ)
Раздел 13. Лоток (лист 5 ПК-69-КЖ) | [31 empty] | Раздел 13. Лоток (лист 5 ПК-69-КЖ)
150 | ТЕР46-04-016-01 | Резка дисковыми стенорезными машинами бетонных и железобетонных конструкций стен, перегородок и перекрытий глубиной 230 мм |  |  | 4: 1 м реза; 5: 10.5; 6: 1; 7: 10.5 | [20 empty] | Резка дисковыми стенорезными машинами бетонных и железобетонных конструкций стен, перегородок и перекрытий глубиной 230 мм
| 421/пр_2020_прил.10_т.1_п.2_гр.3 | Производство работ осуществляется на территории действующего предприятия с наличием в зоне производства работ одного или нескольких из следующих факторов: - разветвленной сети транспортных и инженерных коммуникаций; - стесненных условий для складирования материалов; - действующего технологического оборудования; - движения технологического транспорта ОЗП=1,15; ЭМ=1,15 к расх.; ЗПМ=1,15; ТЗ=1,15; ТЗМ=1,15 | [33 empty] | Производство работ осуществляется на территории действующего предприятия с наличием в зоне производства работ одного или нескольких из следующих факторов: - разветвленной сети транспортных и инженерных коммуникаций; - стесненных условий для складирования материалов; - действующего технологического оборудования; - движения технологического транспорта ОЗП=1,15; ЭМ=1,15 к расх.; ЗПМ=1,15; ТЗ=1,15; ТЗМ=1,15
| 1 | ОТ |  |  | 8: 61.23; 9: 1.15; 10: 739.35; 11: 44.93; 12: 33219 | [23 empty] | ОТ
| 2 | ЭМ |  |  | 8: 329.23; 9: 1.15; 10: 3975.45; 11: 9.77; 12: 38840.15 | [23 empty] | ЭМ
| 4 | М |  |  | 8: 0.56; 10: 5.88; 11: 8.56; 12: 50.33 | [23 empty] | М
|  | ЗТ |  |  | 4: чел.-ч; 5: 3.92; 6: 1.15; 7: 47.334 | [24 empty] | ЗТ
|  | Итого по расценке |  |  | 8: 391.02; 10: 4720.68; 12: 72109.48 | [25 empty] | Итого по расценке
|  | ФОТ |  |  | 10: 739.35; 12: 33219 | [24 empty] | ФОТ
| Пр/812-040.2-1 | НР Работы по реконструкции зданий и сооружений: разборка отдельных конструктивных элементов здания (сооружения), а также зданий (сооружений) в целом |  |  | 4: %; 5: 91; 7: 91; 10: 672.81; 12: 30229.29 | [24 empty] | НР Работы по реконструкции зданий и сооружений: разборка отдельных конструктивных элементов здания (сооружения), а также зданий (сооружений) в целом
| Пр/774-040.2 | СП Работы по реконструкции зданий и сооружений: разборка отдельных конструктивных элементов здания (сооружения), а также зданий (сооружений) в целом |  |  | 4: %; 5: 52; 7: 52; 10: 384.46; 12: 17273.88 | [24 empty] | СП Работы по реконструкции зданий и сооружений: разборка отдельных конструктивных элементов здания (сооружения), а также зданий (сооружений) в целом
|  | Всего по позиции |  |  | 10: 5777.95; 12: 119612.65 | [26 empty] | Всего по позиции
151 | ТССЦ-101-5780 | Круг отрезной алмазный размером: 115х2,2х22 мм |  |  | шт. | 4 | 1 | 4 | 103.23 |  | 412.92 | 8.56 | 3534.6 | [20 empty] | Круг отрезной алмазный размером: 115х2,2х22 мм
|  | Всего по позиции |  |  | 10: 412.92; 12: 3534.6 | [26 empty] | Всего по позиции
152 | ТЕР46-04-002-01 | Разборка монолитных перекрытий: бетонных |  |  | 4: 1 м3; 5: 0.088; 6: 1; 7: 0.088 | [20 empty] | Разборка монолитных перекрытий: бетонных
| 421/пр_2020_прил.10_т.1_п.2_гр.3 | Производство работ осуществляется на территории действующего предприятия с наличием в зоне производства работ одного или нескольких из следующих факторов: - разветвленной сети транспортных и инженерных коммуникаций; - стесненных условий для складирования материалов; - действующего технологического оборудования; - движения технологического транспорта ОЗП=1,15; ЭМ=1,15 к расх.; ЗПМ=1,15; ТЗ=1,15; ТЗМ=1,15 | [33 empty] | Производство работ осуществляется на территории действующего предприятия с наличием в зоне производства работ одного или нескольких из следующих факторов: - разветвленной сети транспортных и инженерных коммуникаций; - стесненных условий для складирования материалов; - действующего технологического оборудования; - движения технологического транспорта ОЗП=1,15; ЭМ=1,15 к расх.; ЗПМ=1,15; ТЗ=1,15; ТЗМ=1,15
| 1 | ОТ |  |  | 8: 137.4; 9: 1.15; 10: 13.9; 11: 44.93; 12: 624.53 | [23 empty] | ОТ
| 2 | ЭМ |  |  | 8: 456.42; 9: 1.15; 10: 46.19; 11: 9.77; 12: 451.28 | [23 empty] | ЭМ
| 3 | в т.ч. ОТм |  |  | 8: 43.5; 9: 1.15; 10: 4.4; 11: 44.93; 12: 197.69 | [23 empty] | в т.ч. ОТм
|  | ЗТ |  |  | 4: чел.-ч; 5: 11.01; 6: 1.15; 7: 1.1142 | [24 empty] | ЗТ
|  | ЗТм |  |  | 4: чел.-ч; 5: 3.07; 6: 1.15; 7: 0.31068 | [24 empty] | ЗТм
|  | Итого по расценке |  |  | 8: 593.82; 10: 60.09; 12: 1075.81 | [25 empty] | Итого по расценке
|  | ФОТ |  |  | 10: 18.3; 12: 822.22 | [24 empty] | ФОТ
| Пр/812-040.2-1 | НР Работы по реконструкции зданий и сооружений: разборка отдельных конструктивных элементов здания (сооружения), а также зданий (сооружений) в целом |  |  | 4: %; 5: 91; 7: 91; 10: 16.65; 12: 748.22 | [24 empty] | НР Работы по реконструкции зданий и сооружений: разборка отдельных конструктивных элементов здания (сооружения), а также зданий (сооружений) в целом
| Пр/774-040.2 | СП Работы по реконструкции зданий и сооружений: разборка отдельных конструктивных элементов здания (сооружения), а также зданий (сооружений) в целом |  |  | 4: %; 5: 52; 7: 52; 10: 9.52; 12: 427.55 | [24 empty] | СП Работы по реконструкции зданий и сооружений: разборка отдельных конструктивных элементов здания (сооружения), а также зданий (сооружений) в целом
|  | Всего по позиции |  |  | 10: 86.26; 12: 2251.58 | [26 empty] | Всего по позиции
|  | Всего по разделу 13 Лоток (лист 5 ПК-69-КЖ) |  |  | 10: 6277.13; 12: 125398.83 | [28 empty] | Всего по разделу 13 Лоток (лист 5 ПК-69-КЖ)
Раздел 14. Крыльцо 2010х1500 (лист 5,6 ПК-69-КЖ) | [31 empty] | Раздел 14. Крыльцо 2010х1500 (лист 5,6 ПК-69-КЖ)
153 | ТЕР06-01-001-16 | Демонтаж фундаментных плит железобетонных: плоских (крыльцо) |  |  | 4: 100 м3 бетона, бутобетона и железобетона в деле; 5: 0.002; 6: 1; 7: 0.002 | [20 empty] | Демонтаж фундаментных плит железобетонных: плоских (крыльцо)
|  | Объем=0,2 / 100 | [32 empty] | Объем=0,2 / 100
| 421/пр_2020_прил.10_т.1_п.2_гр.3 | Производство работ осуществляется на территории действующего предприятия с наличием в зоне производства работ одного или нескольких из следующих факторов: - разветвленной сети транспортных и инженерных коммуникаций; - стесненных условий для складирования материалов; - действующего технологического оборудования; - движения технологического транспорта ОЗП=1,15; ЭМ=1,15 к расх.; ЗПМ=1,15; ТЗ=1,15; ТЗМ=1,15 | [33 empty] | Производство работ осуществляется на территории действующего предприятия с наличием в зоне производства работ одного или нескольких из следующих факторов: - разветвленной сети транспортных и инженерных коммуникаций; - стесненных условий для складирования материалов; - действующего технологического оборудования; - движения технологического транспорта ОЗП=1,15; ЭМ=1,15 к расх.; ЗПМ=1,15; ТЗ=1,15; ТЗМ=1,15
| 571/пр_2022_п.83_т.2_стр.1_стб.3 | Демонтаж (разборка) сборных бетонных и железобетонных строительных конструкций ОЗП=0,8; ЭМ=0,8 к расх.; ЗПМ=0,8; МАТ=0 к расх.; ТЗ=0,8; ТЗМ=0,8 | [33 empty] | Демонтаж (разборка) сборных бетонных и железобетонных строительных конструкций ОЗП=0,8; ЭМ=0,8 к расх.; ЗПМ=0,8; МАТ=0 к расх.; ТЗ=0,8; ТЗМ=0,8
| 1 | ОТ |  |  | 8: 2650.13; 9: 0.92; 10: 4.88; 11: 44.93; 12: 219.26 | [23 empty] | ОТ
| 2 | ЭМ |  |  | 8: 7038.24; 9: 0.92; 10: 12.95; 11: 9.77; 12: 126.52 | [23 empty] | ЭМ
| 3 | в т.ч. ОТм |  |  | 8: 518.34; 9: 0.92; 10: 0.95; 11: 44.93; 12: 42.68 | [23 empty] | в т.ч. ОТм
| 4 | М |  |  | 8: 60981.83; 9: 0; 10: 0; 11: 8.56 | [23 empty] | М
|  | ЗТ |  |  | 4: чел.-ч; 5: 220.66; 6: 0.92; 7: 0.40601 | [24 empty] | ЗТ
|  | ЗТм |  |  | 4: чел.-ч; 5: 27.31; 6: 0.92; 7: 0.05025 | [24 empty] | ЗТм
|  | Итого по расценке |  |  | 8: 70670.2; 10: 17.83; 12: 345.78 | [25 empty] | Итого по расценке
|  | ФОТ |  |  | 10: 5.83; 12: 261.94 | [24 empty] | ФОТ
| Пр/812-006.0-1 | НР Бетонные и железобетонные монолитные конструкции и работы в строительстве |  |  | 4: %; 5: 102; 7: 102; 10: 5.95; 12: 267.18 | [24 empty] | НР Бетонные и железобетонные монолитные конструкции и работы в строительстве
| Пр/774-006.0, Приказ № 774/пр от 11.12.2020 п.16 | СП Бетонные и железобетонные монолитные конструкции и работы в строительстве |  |  | % | 58 | 0.85 | 49.3 |  |  | 2.87 |  | 129.14 | [24 empty] | СП Бетонные и железобетонные монолитные конструкции и работы в строительстве
|  | Всего по позиции |  |  | 10: 26.65; 12: 742.1 | [26 empty] | Всего по позиции
154 | ТЕР06-01-001-01 | Устройство бетонной подготовки |  |  | 4: 100 м3 бетона, бутобетона и железобетона в деле; 5: 0.0034; 6: 1; 7: 0.0034 | [20 empty] | Устройство бетонной подготовки
|  | Объем=0,34 / 100 | [32 empty] | Объем=0,34 / 100
| 421/пр_2020_прил.10_т.1_п.2_гр.3 | Производство работ осуществляется на территории действующего предприятия с наличием в зоне производства работ одного или нескольких из следующих факторов: - разветвленной сети транспортных и инженерных коммуникаций; - стесненных условий для складирования материалов; - действующего технологического оборудования; - движения технологического транспорта ОЗП=1,15; ЭМ=1,15 к расх.; ЗПМ=1,15; ТЗ=1,15; ТЗМ=1,15 | [33 empty] | Производство работ осуществляется на территории действующего предприятия с наличием в зоне производства работ одного или нескольких из следующих факторов: - разветвленной сети транспортных и инженерных коммуникаций; - стесненных условий для складирования материалов; - действующего технологического оборудования; - движения технологического транспорта ОЗП=1,15; ЭМ=1,15 к расх.; ЗПМ=1,15; ТЗ=1,15; ТЗМ=1,15
| 1 | ОТ |  |  | 8: 1978.2; 9: 1.15; 10: 7.73; 11: 44.93; 12: 347.31 | [23 empty] | ОТ
| 2 | ЭМ |  |  | 8: 4648.35; 9: 1.15; 10: 18.18; 11: 9.77; 12: 177.62 | [23 empty] | ЭМ
| 3 | в т.ч. ОТм |  |  | 8: 342.54; 9: 1.15; 10: 1.34; 11: 44.93; 12: 60.21 | [23 empty] | в т.ч. ОТм
| 4 | М |  |  | 8: 58354.34; 10: 198.4; 11: 8.56; 12: 1698.3 | [23 empty] | М
|  | ЗТ |  |  | 4: чел.-ч; 5: 180; 6: 1.15; 7: 0.7038 | [24 empty] | ЗТ
|  | ЗТм |  |  | 4: чел.-ч; 5: 18; 6: 1.15; 7: 0.07038 | [24 empty] | ЗТм
|  | Итого по расценке |  |  | 8: 64980.89; 10: 224.31; 12: 2223.23 | [25 empty] | Итого по расценке
|  | ФОТ |  |  | 10: 9.07; 12: 407.52 | [24 empty] | ФОТ
| Пр/812-006.0-1 | НР Бетонные и железобетонные монолитные конструкции и работы в строительстве |  |  | 4: %; 5: 102; 7: 102; 10: 9.25; 12: 415.67 | [24 empty] | НР Бетонные и железобетонные монолитные конструкции и работы в строительстве
| Пр/774-006.0, Приказ № 774/пр от 11.12.2020 п.16 | СП Бетонные и железобетонные монолитные конструкции и работы в строительстве |  |  | % | 58 | 0.85 | 49.3 |  |  | 4.47 |  | 200.91 | [24 empty] | СП Бетонные и железобетонные монолитные конструкции и работы в строительстве
|  | Всего по позиции |  |  | 10: 238.03; 12: 2839.81 | [26 empty] | Всего по позиции
155 | ТССЦ-401-0061 | Бетон тяжелый, крупность заполнителя: 20 мм, класс В3,5 (М50) |  |  | м3 | -0.3468 | 1 | -0.3468 | 542.68 |  | -188.2 | 8.56 | -1610.99 | [20 empty] | Бетон тяжелый, крупность заполнителя: 20 мм, класс В3,5 (М50)
|  | Всего по позиции |  |  | 10: -188.2; 12: -1610.99 | [26 empty] | Всего по позиции
156 | ТССЦ-401-0262 | Смеси бетонные, БСГ, тяжелого бетона на гранитном щебне, фракция 5-20 мм, класс: В3,5 (М50) |  |  | м3 | 0.3468 | 1 | 0.3468 | 510.74 |  | 177.12 | 8.56 | 1516.15 | [20 empty] | Смеси бетонные, БСГ, тяжелого бетона на гранитном щебне, фракция 5-20 мм, класс: В3,5 (М50)
|  | Всего по позиции |  |  | 10: 177.12; 12: 1516.15 | [26 empty] | Всего по позиции
157 | ТЕР06-01-001-16 | Устройство фундаментных плит железобетонных: плоских |  |  | 4: 100 м3 бетона, бутобетона и железобетона в деле; 5: 0.006; 6: 1; 7: 0.006 | [20 empty] | Устройство фундаментных плит железобетонных: плоских
|  | Объем=0,6 / 100 | [32 empty] | Объем=0,6 / 100
| 421/пр_2020_прил.10_т.1_п.2_гр.3 | Производство работ осуществляется на территории действующего предприятия с наличием в зоне производства работ одного или нескольких из следующих факторов: - разветвленной сети транспортных и инженерных коммуникаций; - стесненных условий для складирования материалов; - действующего технологического оборудования; - движения технологического транспорта ОЗП=1,15; ЭМ=1,15 к расх.; ЗПМ=1,15; ТЗ=1,15; ТЗМ=1,15 | [33 empty] | Производство работ осуществляется на территории действующего предприятия с наличием в зоне производства работ одного или нескольких из следующих факторов: - разветвленной сети транспортных и инженерных коммуникаций; - стесненных условий для складирования материалов; - действующего технологического оборудования; - движения технологического транспорта ОЗП=1,15; ЭМ=1,15 к расх.; ЗПМ=1,15; ТЗ=1,15; ТЗМ=1,15
| 1 | ОТ |  |  | 8: 2650.13; 9: 1.15; 10: 18.29; 11: 44.93; 12: 821.77 | [23 empty] | ОТ
| 2 | ЭМ |  |  | 8: 7038.24; 9: 1.15; 10: 48.56; 11: 9.77; 12: 474.43 | [23 empty] | ЭМ
| 3 | в т.ч. ОТм |  |  | 8: 518.34; 9: 1.15; 10: 3.58; 11: 44.93; 12: 160.85 | [23 empty] | в т.ч. ОТм
| 4 | М |  |  | 8: 60981.83; 10: 365.89; 11: 8.56; 12: 3132.02 | [23 empty] | М
|  | ЗТ |  |  | 4: чел.-ч; 5: 220.66; 6: 1.15; 7: 1.5226 | [24 empty] | ЗТ
|  | ЗТм |  |  | 4: чел.-ч; 5: 27.31; 6: 1.15; 7: 0.18844 | [24 empty] | ЗТм
|  | Итого по расценке |  |  | 8: 70670.2; 10: 432.74; 12: 4428.22 | [25 empty] | Итого по расценке
|  | ФОТ |  |  | 10: 21.87; 12: 982.62 | [24 empty] | ФОТ
| Пр/812-006.0-1 | НР Бетонные и железобетонные монолитные конструкции и работы в строительстве |  |  | 4: %; 5: 102; 7: 102; 10: 22.31; 12: 1002.27 | [24 empty] | НР Бетонные и железобетонные монолитные конструкции и работы в строительстве
| Пр/774-006.0, Приказ № 774/пр от 11.12.2020 п.16 | СП Бетонные и железобетонные монолитные конструкции и работы в строительстве |  |  | % | 58 | 0.85 | 49.3 |  |  | 10.78 |  | 484.43 | [24 empty] | СП Бетонные и железобетонные монолитные конструкции и работы в строительстве
|  | Всего по позиции |  |  | 10: 465.83; 12: 5914.92 | [26 empty] | Всего по позиции
158 | ТССЦ-401-0066 | Бетон тяжелый, крупность заполнителя: 20 мм, класс В15 (М200) |  |  | м3 | -0.609 | 1 | -0.609 | 593.48 |  | -361.43 | 8.56 | -3093.84 | [20 empty] | Бетон тяжелый, крупность заполнителя: 20 мм, класс В15 (М200)
|  | Всего по позиции |  |  | 10: -361.43; 12: -3093.84 | [26 empty] | Всего по позиции
159 | ТССЦ-401-0069 | Бетон тяжелый, крупность заполнителя: 20 мм, класс В25 (М350) |  |  | м3 | 0.609 | 1 | 0.609 | 660.86 |  | 402.46 | 8.56 | 3445.06 | [20 empty] | Бетон тяжелый, крупность заполнителя: 20 мм, класс В25 (М350)
|  | Всего по позиции |  |  | 10: 402.46; 12: 3445.06 | [26 empty] | Всего по позиции
160 | ТССЦ-101-3891 | Сетка сварная из арматурной проволоки диаметром: 5,0 мм, без покрытия, 100х100 мм |  |  | м2 | 7.0193 | 1 | 7.0193 | 32.55 |  | 228.48 | 8.56 | 1955.79 | [20 empty] | Сетка сварная из арматурной проволоки диаметром: 5,0 мм, без покрытия, 100х100 мм
|  | Объем=1,43*1,215*4*1,01 | [32 empty] | Объем=1,43*1,215*4*1,01
|  | Всего по позиции |  |  | 10: 228.48; 12: 1955.79 | [26 empty] | Всего по позиции
161 | ТССЦ-204-0001 | Горячекатаная арматурная сталь гладкая класса А-I, диаметром: 6 мм |  |  | т | 0.00228 | 1 | 0.00228 | 4815.5 |  | 10.98 | 8.56 | 93.99 | [20 empty] | Горячекатаная арматурная сталь гладкая класса А-I, диаметром: 6 мм
|  | Объем=12*0,19/1000 | [32 empty] | Объем=12*0,19/1000
|  | Всего по позиции |  |  | 10: 10.98; 12: 93.99 | [26 empty] | Всего по позиции
|  | Всего по разделу 14 Крыльцо 2010х1500 (лист 5,6 ПК-69-КЖ) |  |  | 10: 999.92; 12: 11802.99 | [28 empty] | Всего по разделу 14 Крыльцо 2010х1500 (лист 5,6 ПК-69-КЖ)
Раздел 15. Площадка фильтра (лист 7 ПК-69-КЖ) | [31 empty] | Раздел 15. Площадка фильтра (лист 7 ПК-69-КЖ)
162 | ТЕР06-01-005-04 | Устройство железобетонных фундаментов общего назначения объемом: до 5 м3 |  |  | 4: 100 м3 бетона и железобетона в деле; 5: 0.018; 6: 1; 7: 0.018 | [20 empty] | Устройство железобетонных фундаментов общего назначения объемом: до 5 м3
|  | Объем=1,8 / 100 | [32 empty] | Объем=1,8 / 100
| 421/пр_2020_прил.10_т.1_п.2_гр.3 | Производство работ осуществляется на территории действующего предприятия с наличием в зоне производства работ одного или нескольких из следующих факторов: - разветвленной сети транспортных и инженерных коммуникаций; - стесненных условий для складирования материалов; - действующего технологического оборудования; - движения технологического транспорта ОЗП=1,15; ЭМ=1,15 к расх.; ЗПМ=1,15; ТЗ=1,15; ТЗМ=1,15 | [33 empty] | Производство работ осуществляется на территории действующего предприятия с наличием в зоне производства работ одного или нескольких из следующих факторов: - разветвленной сети транспортных и инженерных коммуникаций; - стесненных условий для складирования материалов; - действующего технологического оборудования; - движения технологического транспорта ОЗП=1,15; ЭМ=1,15 к расх.; ЗПМ=1,15; ТЗ=1,15; ТЗМ=1,15
| 1 | ОТ |  |  | 8: 5402.38; 9: 1.15; 10: 111.83; 11: 44.93; 12: 5024.52 | [23 empty] | ОТ
| 2 | ЭМ |  |  | 8: 3022.44; 9: 1.15; 10: 62.56; 11: 9.77; 12: 611.21 | [23 empty] | ЭМ
| 3 | в т.ч. ОТм |  |  | 8: 454.76; 9: 1.15; 10: 9.41; 11: 44.93; 12: 422.79 | [23 empty] | в т.ч. ОТм
| 4 | М |  |  | 8: 64885.11; 10: 1167.93; 11: 8.56; 12: 9997.48 | [23 empty] | М
|  | ЗТ |  |  | 4: чел.-ч; 5: 453.6; 6: 1.15; 7: 9.3895 | [24 empty] | ЗТ
|  | ЗТм |  |  | 4: чел.-ч; 5: 23.96; 6: 1.15; 7: 0.49597 | [24 empty] | ЗТм
|  | Итого по расценке |  |  | 8: 73309.93; 10: 1342.32; 12: 15633.21 | [25 empty] | Итого по расценке
|  | ФОТ |  |  | 10: 121.24; 12: 5447.31 | [24 empty] | ФОТ
| Пр/812-006.0-1 | НР Бетонные и железобетонные монолитные конструкции и работы в строительстве |  |  | 4: %; 5: 102; 7: 102; 10: 123.66; 12: 5556.26 | [24 empty] | НР Бетонные и железобетонные монолитные конструкции и работы в строительстве
| Пр/774-006.0, Приказ № 774/пр от 11.12.2020 п.16 | СП Бетонные и железобетонные монолитные конструкции и работы в строительстве |  |  | % | 58 | 0.85 | 49.3 |  |  | 59.77 |  | 2685.52 | [24 empty] | СП Бетонные и железобетонные монолитные конструкции и работы в строительстве
|  | Всего по позиции |  |  | 10: 1525.75; 12: 23874.99 | [26 empty] | Всего по позиции
163 | ТССЦ-401-0066 | Бетон тяжелый, крупность заполнителя: 20 мм, класс В15 (М200) |  |  | м3 | -1.827 | 1 | -1.827 | 593.48 |  | -1084.29 | 8.56 | -9281.52 | [20 empty] | Бетон тяжелый, крупность заполнителя: 20 мм, класс В15 (М200)
|  | Всего по позиции |  |  | 10: -1084.29; 12: -9281.52 | [26 empty] | Всего по позиции
164 | ТССЦ-401-0069 | Бетон тяжелый, крупность заполнителя: 20 мм, класс В25 (М350) |  |  | м3 | 1.827 | 1 | 1.827 | 660.86 |  | 1207.39 | 8.56 | 10335.26 | [20 empty] | Бетон тяжелый, крупность заполнителя: 20 мм, класс В25 (М350)
|  | Всего по позиции |  |  | 10: 1207.39; 12: 10335.26 | [26 empty] | Всего по позиции
165 | ТССЦ-101-3891 | Сетка сварная из арматурной проволоки диаметром: 5,0 мм, без покрытия, 100х100 мм |  |  | м2 | 23.5833 | 1 | 23.5833 | 32.55 |  | 767.64 | 8.56 | 6571 | [20 empty] | Сетка сварная из арматурной проволоки диаметром: 5,0 мм, без покрытия, 100х100 мм
|  | Объем=1,565*1,865*8*1,01 | [32 empty] | Объем=1,565*1,865*8*1,01
|  | Всего по позиции |  |  | 10: 767.64; 12: 6571 | [26 empty] | Всего по позиции
166 | ТССЦ-204-0001 | Горячекатаная арматурная сталь гладкая класса А-I, диаметром: 6 мм |  |  | т | 0.0038 | 1 | 0.0038 | 4815.5 |  | 18.3 | 8.56 | 156.65 | [20 empty] | Горячекатаная арматурная сталь гладкая класса А-I, диаметром: 6 мм
|  | Объем=20*0,19/1000 | [32 empty] | Объем=20*0,19/1000
|  | Всего по позиции |  |  | 10: 18.3; 12: 156.65 | [26 empty] | Всего по позиции
|  | Всего по разделу 15 Площадка фильтра (лист 7 ПК-69-КЖ) |  |  | 10: 2434.79; 12: 31656.38 | [28 empty] | Всего по разделу 15 Площадка фильтра (лист 7 ПК-69-КЖ)
Раздел 16. План цеха 04/3 в осях М-Р/7-9. Разрез 1-1 (лист 8 ПК-69-КЖ) | [31 empty] | Раздел 16. План цеха 04/3 в осях М-Р/7-9. Разрез 1-1 (лист 8 ПК-69-КЖ)
167 | ТЕР06-01-001-01 | Устройство бетонной подготовки |  |  | 4: 100 м3 бетона, бутобетона и железобетона в деле; 5: 0.0842; 6: 1; 7: 0.0842 | [20 empty] | Устройство бетонной подготовки
|  | Объем=8,42 / 100 | [32 empty] | Объем=8,42 / 100
| 421/пр_2020_прил.10_т.1_п.2_гр.3 | Производство работ осуществляется на территории действующего предприятия с наличием в зоне производства работ одного или нескольких из следующих факторов: - разветвленной сети транспортных и инженерных коммуникаций; - стесненных условий для складирования материалов; - действующего технологического оборудования; - движения технологического транспорта ОЗП=1,15; ЭМ=1,15 к расх.; ЗПМ=1,15; ТЗ=1,15; ТЗМ=1,15 | [33 empty] | Производство работ осуществляется на территории действующего предприятия с наличием в зоне производства работ одного или нескольких из следующих факторов: - разветвленной сети транспортных и инженерных коммуникаций; - стесненных условий для складирования материалов; - действующего технологического оборудования; - движения технологического транспорта ОЗП=1,15; ЭМ=1,15 к расх.; ЗПМ=1,15; ТЗ=1,15; ТЗМ=1,15
| 1 | ОТ |  |  | 8: 1978.2; 9: 1.15; 10: 191.55; 11: 44.93; 12: 8606.34 | [23 empty] | ОТ
| 2 | ЭМ |  |  | 8: 4648.35; 9: 1.15; 10: 450.1; 11: 9.77; 12: 4397.48 | [23 empty] | ЭМ
| 3 | в т.ч. ОТм |  |  | 8: 342.54; 9: 1.15; 10: 33.17; 11: 44.93; 12: 1490.33 | [23 empty] | в т.ч. ОТм
| 4 | М |  |  | 8: 58354.34; 10: 4913.44; 11: 8.56; 12: 42059.05 | [23 empty] | М
|  | ЗТ |  |  | 4: чел.-ч; 5: 180; 6: 1.15; 7: 17.4294 | [24 empty] | ЗТ
|  | ЗТм |  |  | 4: чел.-ч; 5: 18; 6: 1.15; 7: 1.7429 | [24 empty] | ЗТм
|  | Итого по расценке |  |  | 8: 64980.89; 10: 5555.09; 12: 55062.87 | [25 empty] | Итого по расценке
|  | ФОТ |  |  | 10: 224.72; 12: 10096.67 | [24 empty] | ФОТ
| Пр/812-006.0-1 | НР Бетонные и железобетонные монолитные конструкции и работы в строительстве |  |  | 4: %; 5: 102; 7: 102; 10: 229.21; 12: 10298.6 | [24 empty] | НР Бетонные и железобетонные монолитные конструкции и работы в строительстве
| Пр/774-006.0, Приказ № 774/пр от 11.12.2020 п.16 | СП Бетонные и железобетонные монолитные конструкции и работы в строительстве |  |  | % | 58 | 0.85 | 49.3 |  |  | 110.79 |  | 4977.66 | [24 empty] | СП Бетонные и железобетонные монолитные конструкции и работы в строительстве
|  | Всего по позиции |  |  | 10: 5895.09; 12: 70339.13 | [26 empty] | Всего по позиции
168 | ТССЦ-401-0061 | Бетон тяжелый, крупность заполнителя: 20 мм, класс В3,5 (М50) |  |  | м3 | -8.5884 | 1 | -8.5884 | 542.68 |  | -4660.75 | 8.56 | -39896.02 | [20 empty] | Бетон тяжелый, крупность заполнителя: 20 мм, класс В3,5 (М50)
|  | Всего по позиции |  |  | 10: -4660.75; 12: -39896.02 | [26 empty] | Всего по позиции
169 | ТССЦ-401-0063 | Бетон тяжелый, крупность заполнителя: 20 мм, класс В7,5 (М100) |  |  | м3 | 8.5884 | 1 | 8.5884 | 562.22 |  | 4828.57 | 8.56 | 41332.56 | [20 empty] | Бетон тяжелый, крупность заполнителя: 20 мм, класс В7,5 (М100)
|  | Всего по позиции |  |  | 10: 4828.57; 12: 41332.56 | [26 empty] | Всего по позиции
170 | ТЕР06-01-001-22 | Устройство ленточных фундаментов: железобетонных при ширине по верху до 1000 мм |  |  | 4: 100 м3 бетона, бутобетона и железобетона в деле; 5: 0.8716; 6: 1; 7: 0.8716 | [20 empty] | Устройство ленточных фундаментов: железобетонных при ширине по верху до 1000 мм
|  | Объем=87,16 / 100 | [32 empty] | Объем=87,16 / 100
| 421/пр_2020_прил.10_т.1_п.2_гр.3 | Производство работ осуществляется на территории действующего предприятия с наличием в зоне производства работ одного или нескольких из следующих факторов: - разветвленной сети транспортных и инженерных коммуникаций; - стесненных условий для складирования материалов; - действующего технологического оборудования; - движения технологического транспорта ОЗП=1,15; ЭМ=1,15 к расх.; ЗПМ=1,15; ТЗ=1,15; ТЗМ=1,15 | [33 empty] | Производство работ осуществляется на территории действующего предприятия с наличием в зоне производства работ одного или нескольких из следующих факторов: - разветвленной сети транспортных и инженерных коммуникаций; - стесненных условий для складирования материалов; - действующего технологического оборудования; - движения технологического транспорта ОЗП=1,15; ЭМ=1,15 к расх.; ЗПМ=1,15; ТЗ=1,15; ТЗМ=1,15
| 1 | ОТ |  |  | 8: 5566.58; 9: 1.15; 10: 5579.61; 11: 44.93; 12: 250691.88 | [23 empty] | ОТ
| 2 | ЭМ |  |  | 8: 8517.37; 9: 1.15; 10: 8537.3; 11: 9.77; 12: 83409.42 | [23 empty] | ЭМ
| 3 | в т.ч. ОТм |  |  | 8: 546.05; 9: 1.15; 10: 547.33; 11: 44.93; 12: 24591.54 | [23 empty] | в т.ч. ОТм
| 4 | М |  |  | 8: 65663.28; 10: 57232.11; 11: 8.56; 12: 489906.86 | [23 empty] | М
|  | ЗТ |  |  | 4: чел.-ч; 5: 446.04; 6: 1.15; 7: 447.0837 | [24 empty] | ЗТ
|  | ЗТм |  |  | 4: чел.-ч; 5: 28.77; 6: 1.15; 7: 28.8373 | [24 empty] | ЗТм
|  | Итого по расценке |  |  | 8: 79747.23; 10: 71349.02; 12: 824008.16 | [25 empty] | Итого по расценке
|  | ФОТ |  |  | 10: 6126.94; 12: 275283.42 | [24 empty] | ФОТ
| Пр/812-006.0-1 | НР Бетонные и железобетонные монолитные конструкции и работы в строительстве |  |  | 4: %; 5: 102; 7: 102; 10: 6249.48; 12: 280789.09 | [24 empty] | НР Бетонные и железобетонные монолитные конструкции и работы в строительстве
| Пр/774-006.0, Приказ № 774/пр от 11.12.2020 п.16 | СП Бетонные и железобетонные монолитные конструкции и работы в строительстве |  |  | % | 58 | 0.85 | 49.3 |  |  | 3020.58 |  | 135714.73 | [24 empty] | СП Бетонные и железобетонные монолитные конструкции и работы в строительстве
|  | Всего по позиции |  |  | 10: 80619.08; 12: 1240511.98 | [26 empty] | Всего по позиции
171 | ТССЦ-401-0066 | Бетон тяжелый, крупность заполнителя: 20 мм, класс В15 (М200) |  |  | м3 | -88.4674 | 1 | -88.4674 | 593.48 |  | -52503.63 | 8.56 | -449431.07 | [20 empty] | Бетон тяжелый, крупность заполнителя: 20 мм, класс В15 (М200)
|  | Всего по позиции |  |  | 10: -52503.63; 12: -449431.07 | [26 empty] | Всего по позиции
172 | ТССЦ-401-0069 | Бетон тяжелый, крупность заполнителя: 20 мм, класс В25 (М350) |  |  | м3 | 88.4674 | 1 | 88.4674 | 660.86 |  | 58464.57 | 8.56 | 500456.72 | [20 empty] | Бетон тяжелый, крупность заполнителя: 20 мм, класс В25 (М350)
|  | Всего по позиции |  |  | 10: 58464.57; 12: 500456.72 | [26 empty] | Всего по позиции
173 | ТССЦ-204-0025 | Горячекатаная арматурная сталь периодического профиля класса: А-III, диаметром 20-22 мм |  |  | т | 3.922 | 1 | 3.922 | 4533.96 |  | 17782.19 | 8.56 | 152215.55 | [20 empty] | Горячекатаная арматурная сталь периодического профиля класса: А-III, диаметром 20-22 мм
|  | Объем=1060*3,7/1000 | [32 empty] | Объем=1060*3,7/1000
|  | Всего по позиции |  |  | 10: 17782.19; 12: 152215.55 | [26 empty] | Всего по позиции
174 | ТССЦ-204-0003 | Горячекатаная арматурная сталь гладкая класса А-I, диаметром: 10 мм |  |  | т | 0.0342 | 1 | 0.0342 | 4445.05 |  | 152.02 | 8.56 | 1301.29 | [20 empty] | Горячекатаная арматурная сталь гладкая класса А-I, диаметром: 10 мм
|  | Объем=228*0,15/1000 | [32 empty] | Объем=228*0,15/1000
|  | Всего по позиции |  |  | 10: 152.02; 12: 1301.29 | [26 empty] | Всего по позиции
175 | ТЕР08-01-003-07 | Гидроизоляция боковая обмазочная битумная в 2 слоя по выровненной поверхности бутовой кладки, кирпичу, бетону |  |  | 4: 100 м2 изолируемой поверхности; 5: 1.175; 6: 1; 7: 1.175 | [20 empty] | Гидроизоляция боковая обмазочная битумная в 2 слоя по выровненной поверхности бутовой кладки, кирпичу, бетону
|  | Объем=117,5 / 100 | [32 empty] | Объем=117,5 / 100
| 421/пр_2020_прил.10_т.1_п.2_гр.3 | Производство работ осуществляется на территории действующего предприятия с наличием в зоне производства работ одного или нескольких из следующих факторов: - разветвленной сети транспортных и инженерных коммуникаций; - стесненных условий для складирования материалов; - действующего технологического оборудования; - движения технологического транспорта ОЗП=1,15; ЭМ=1,15 к расх.; ЗПМ=1,15; ТЗ=1,15; ТЗМ=1,15 | [33 empty] | Производство работ осуществляется на территории действующего предприятия с наличием в зоне производства работ одного или нескольких из следующих факторов: - разветвленной сети транспортных и инженерных коммуникаций; - стесненных условий для складирования материалов; - действующего технологического оборудования; - движения технологического транспорта ОЗП=1,15; ЭМ=1,15 к расх.; ЗПМ=1,15; ТЗ=1,15; ТЗМ=1,15
| 1 | ОТ |  |  | 8: 284.08; 9: 1.15; 10: 383.86; 11: 44.93; 12: 17246.83 | [23 empty] | ОТ
| 2 | ЭМ |  |  | 8: 104.01; 9: 1.15; 10: 140.54; 11: 9.77; 12: 1373.08 | [23 empty] | ЭМ
| 4 | М |  |  | 8: 1108.6; 10: 1302.61; 11: 8.56; 12: 11150.34 | [23 empty] | М
|  | ЗТ |  |  | 4: чел.-ч; 5: 21.2; 6: 1.15; 7: 28.6465 | [24 empty] | ЗТ
|  | Итого по расценке |  |  | 8: 1496.69; 10: 1827.01; 12: 29770.25 | [25 empty] | Итого по расценке
|  | ФОТ |  |  | 10: 383.86; 12: 17246.83 | [24 empty] | ФОТ
| Пр/812-008.0-1 | НР Конструкции из кирпича и блоков |  |  | 4: %; 5: 110; 7: 110; 10: 422.25; 12: 18971.51 | [24 empty] | НР Конструкции из кирпича и блоков
| Пр/774-008.0, Приказ № 774/пр от 11.12.2020 п.16 | СП Конструкции из кирпича и блоков |  |  | % | 69 | 0.85 | 58.65 |  |  | 225.13 |  | 10115.27 | [24 empty] | СП Конструкции из кирпича и блоков
|  | Всего по позиции |  |  | 10: 2474.39; 12: 58857.03 | [26 empty] | Всего по позиции
176 | ТССЦ-101-0594 | Мастика битумная кровельная горячая |  |  | т | -0.282 | 1 | -0.282 | 3641.4 |  | -1026.87 | 8.56 | -8790.01 | [20 empty] | Мастика битумная кровельная горячая
|  | Всего по позиции |  |  | 10: -1026.87; 12: -8790.01 | [26 empty] | Всего по позиции
177 | ТССЦ-113-2230 | Праймер битумный ТЕХНОНИКОЛЬ №01 |  |  | л | 35.25 | 1 | 35.25 | 8.9 |  | 313.73 | 8.56 | 2685.53 | [20 empty] | Праймер битумный ТЕХНОНИКОЛЬ №01
|  | Объем=0,3*117,5 | [32 empty] | Объем=0,3*117,5
|  | Всего по позиции |  |  | 10: 313.73; 12: 2685.53 | [26 empty] | Всего по позиции
178 | ТЕР11-01-050-01 | Устройство пароизоляции из полиэтиленовой пленки в один слой насухо (гидроизоляция фунтамента рулонным материалом) |  |  | 4: 100 м2 поверхности; 5: 0.028; 6: 1; 7: 0.028 | [20 empty] | Устройство пароизоляции из полиэтиленовой пленки в один слой насухо (гидроизоляция фунтамента рулонным материалом)
|  | Объем=(7*0,4) / 100 | [32 empty] | Объем=(7*0,4) / 100
| 421/пр_2020_прил.10_т.1_п.2_гр.3 | Производство работ осуществляется на территории действующего предприятия с наличием в зоне производства работ одного или нескольких из следующих факторов: - разветвленной сети транспортных и инженерных коммуникаций; - стесненных условий для складирования материалов; - действующего технологического оборудования; - движения технологического транспорта ОЗП=1,15; ЭМ=1,15 к расх.; ЗПМ=1,15; ТЗ=1,15; ТЗМ=1,15 | [33 empty] | Производство работ осуществляется на территории действующего предприятия с наличием в зоне производства работ одного или нескольких из следующих факторов: - разветвленной сети транспортных и инженерных коммуникаций; - стесненных условий для складирования материалов; - действующего технологического оборудования; - движения технологического транспорта ОЗП=1,15; ЭМ=1,15 к расх.; ЗПМ=1,15; ТЗ=1,15; ТЗМ=1,15
| 1 | ОТ |  |  | 8: 41.43; 9: 1.15; 10: 1.33; 11: 44.93; 12: 59.76 | [23 empty] | ОТ
| 2 | ЭМ |  |  | 8: 2.18; 9: 1.15; 10: 0.07; 11: 9.77; 12: 0.68 | [23 empty] | ЭМ
| 4 | М |  |  | 8: 618.12; 10: 17.31; 11: 8.56; 12: 148.17 | [23 empty] | М
|  | ЗТ |  |  | 4: чел.-ч; 5: 3.45; 6: 1.15; 7: 0.11109 | [24 empty] | ЗТ
|  | Итого по расценке |  |  | 8: 661.73; 10: 18.71; 12: 208.61 | [25 empty] | Итого по расценке
|  | ФОТ |  |  | 10: 1.33; 12: 59.76 | [24 empty] | ФОТ
| Пр/812-011.0-1 | НР Полы |  |  | 4: %; 5: 112; 7: 112; 10: 1.49; 12: 66.93 | [24 empty] | НР Полы
| Пр/774-011.0, Приказ № 774/пр от 11.12.2020 п.16 | СП Полы |  |  | % | 65 | 0.85 | 55.25 |  |  | 0.73 |  | 33.02 | [24 empty] | СП Полы
|  | Всего по позиции |  |  | 10: 20.93; 12: 308.56 | [26 empty] | Всего по позиции
179 | ТССЦ-113-0324 | Пленка полиэтиленовая толщиной: 0,2-0,5 мм |  |  | м2 | -3.4272 | 1 | -3.4272 | 5.05 |  | -17.31 | 8.56 | -148.17 | [20 empty] | Пленка полиэтиленовая толщиной: 0,2-0,5 мм
|  | Всего по позиции |  |  | 10: -17.31; 12: -148.17 | [26 empty] | Всего по позиции
180 | ТССЦ-101-4704 | Техноэласт: ЭМП 5,5 |  |  | м2 | 3.4272 | 1 | 3.4272 | 29.75 |  | 101.96 | 8.56 | 872.78 | [20 empty] | Техноэласт: ЭМП 5,5
|  | Всего по позиции |  |  | 10: 101.96; 12: 872.78 | [26 empty] | Всего по позиции
Деформационный шов | [32 empty] | Деформационный шов
181 | ТЕР07-01-037-02 | Заполнение вертикальных швов стеновых панелей: упругими прокладками |  |  | 4: 100 м шва; 5: 0.07; 6: 1; 7: 0.07 | [20 empty] | Заполнение вертикальных швов стеновых панелей: упругими прокладками
|  | Объем=7 / 100 | [32 empty] | Объем=7 / 100
| 421/пр_2020_прил.10_т.1_п.2_гр.3 | Производство работ осуществляется на территории действующего предприятия с наличием в зоне производства работ одного или нескольких из следующих факторов: - разветвленной сети транспортных и инженерных коммуникаций; - стесненных условий для складирования материалов; - действующего технологического оборудования; - движения технологического транспорта ОЗП=1,15; ЭМ=1,15 к расх.; ЗПМ=1,15; ТЗ=1,15; ТЗМ=1,15 | [33 empty] | Производство работ осуществляется на территории действующего предприятия с наличием в зоне производства работ одного или нескольких из следующих факторов: - разветвленной сети транспортных и инженерных коммуникаций; - стесненных условий для складирования материалов; - действующего технологического оборудования; - движения технологического транспорта ОЗП=1,15; ЭМ=1,15 к расх.; ЗПМ=1,15; ТЗ=1,15; ТЗМ=1,15
| 1 | ОТ |  |  | 8: 83.2; 9: 1.15; 10: 6.7; 11: 44.93; 12: 301.03 | [23 empty] | ОТ
| 2 | ЭМ |  |  | 8: 168.32; 9: 1.15; 10: 13.55; 11: 9.77; 12: 132.38 | [23 empty] | ЭМ
| 4 | М |  |  | 8: 987.87; 10: 69.15; 11: 8.56; 12: 591.92 | [23 empty] | М
|  | ЗТ |  |  | 4: чел.-ч; 5: 6.51; 6: 1.15; 7: 0.52406 | [24 empty] | ЗТ
|  | Итого по расценке |  |  | 8: 1239.39; 10: 89.4; 12: 1025.33 | [25 empty] | Итого по расценке
|  | ФОТ |  |  | 10: 6.7; 12: 301.03 | [24 empty] | ФОТ
| Пр/812-007.0-1 | НР Бетонные и железобетонные сборные конструкции и работы в строительстве |  |  | 4: %; 5: 110; 7: 110; 10: 7.37; 12: 331.13 | [24 empty] | НР Бетонные и железобетонные сборные конструкции и работы в строительстве
| Пр/774-007.0, Приказ № 774/пр от 11.12.2020 п.16 | СП Бетонные и железобетонные сборные конструкции и работы в строительстве |  |  | % | 73 | 0.85 | 62.05 |  |  | 4.16 |  | 186.79 | [24 empty] | СП Бетонные и железобетонные сборные конструкции и работы в строительстве
|  | Всего по позиции |  |  | 10: 100.93; 12: 1543.25 | [26 empty] | Всего по позиции
182 | ТССЦ-101-1701 | Гермит (шнур диаметром 40 мм) |  |  | кг | -2.4255 | 1 | -2.4255 | 28.51 |  | -69.15 | 8.56 | -591.92 | [20 empty] | Гермит (шнур диаметром 40 мм)
|  | Всего по позиции |  |  | 10: -69.15; 12: -591.92 | [26 empty] | Всего по позиции
183 | ТССЦ-509-2635 | Шпонка гидроизоляционная резиновая, марка: ДВ-270/25 |  |  | м | 7 | 1 | 7 | 205 |  | 1435 | 8.56 | 12283.6 | [20 empty] | Шпонка гидроизоляционная резиновая, марка: ДВ-270/25
|  | Всего по позиции |  |  | 10: 1435; 12: 12283.6 | [26 empty] | Всего по позиции
184 | ТЕР26-01-041-05 | Изоляция изделиями из пенопласта насухо холодных поверхностей покрытий и перекрытий |  |  | 4: 1 м3 изоляции; 5: 0.11232; 6: 1; 7: 0.11232 | [20 empty] | Изоляция изделиями из пенопласта насухо холодных поверхностей покрытий и перекрытий
|  | Объем=18,72*0,05*0,12 | [32 empty] | Объем=18,72*0,05*0,12
| 421/пр_2020_прил.10_т.1_п.2_гр.3 | Производство работ осуществляется на территории действующего предприятия с наличием в зоне производства работ одного или нескольких из следующих факторов: - разветвленной сети транспортных и инженерных коммуникаций; - стесненных условий для складирования материалов; - действующего технологического оборудования; - движения технологического транспорта ОЗП=1,15; ЭМ=1,15 к расх.; ЗПМ=1,15; ТЗ=1,15; ТЗМ=1,15 | [33 empty] | Производство работ осуществляется на территории действующего предприятия с наличием в зоне производства работ одного или нескольких из следующих факторов: - разветвленной сети транспортных и инженерных коммуникаций; - стесненных условий для складирования материалов; - действующего технологического оборудования; - движения технологического транспорта ОЗП=1,15; ЭМ=1,15 к расх.; ЗПМ=1,15; ТЗ=1,15; ТЗМ=1,15
| 1 | ОТ |  |  | 8: 125.48; 9: 1.15; 10: 16.21; 11: 44.93; 12: 728.32 | [23 empty] | ОТ
| 2 | ЭМ |  |  | 8: 37.09; 9: 1.15; 10: 4.79; 11: 9.77; 12: 46.8 | [23 empty] | ЭМ
| 4 | М |  |  | 8: 1163.19; 10: 130.65; 11: 8.56; 12: 1118.36 | [23 empty] | М
|  | ЗТ |  |  | 4: чел.-ч; 5: 9.47; 6: 1.15; 7: 1.2232 | [24 empty] | ЗТ
|  | Итого по расценке |  |  | 8: 1325.76; 10: 151.65; 12: 1893.48 | [25 empty] | Итого по расценке
|  | ФОТ |  |  | 10: 16.21; 12: 728.32 | [24 empty] | ФОТ
| Пр/812-020.0-1 | НР Теплоизоляционные работы |  |  | 4: %; 5: 97; 7: 97; 10: 15.72; 12: 706.47 | [24 empty] | НР Теплоизоляционные работы
| Пр/774-020.0, Приказ № 774/пр от 11.12.2020 п.16 | СП Теплоизоляционные работы |  |  | % | 55 | 0.85 | 46.75 |  |  | 7.58 |  | 340.49 | [24 empty] | СП Теплоизоляционные работы
|  | Всего по позиции |  |  | 10: 174.95; 12: 2940.44 | [26 empty] | Всего по позиции
185 | ТССЦ-104-0103 | Плиты из пенопласта полистирольного ПСБС-40 |  |  | м3 | -0.11457 | 1 | -0.11457 | 1140.38 |  | -130.65 | 8.56 | -1118.36 | [20 empty] | Плиты из пенопласта полистирольного ПСБС-40
|  | Всего по позиции |  |  | 10: -130.65; 12: -1118.36 | [26 empty] | Всего по позиции
186 | ТССЦ-104-1224 | Пенополистирол экструдированный ТЕХНОНИКОЛЬ XPS CARBON 35-300 |  |  | м3 | 0.11457 | 1 | 0.11457 | 1656.41 |  | 189.77 | 8.56 | 1624.43 | [20 empty] | Пенополистирол экструдированный ТЕХНОНИКОЛЬ XPS CARBON 35-300
|  | Всего по позиции |  |  | 10: 189.77; 12: 1624.43 | [26 empty] | Всего по позиции
187 | ТЕР46-08-022-03 | Гидроизоляция полиуретановым герметиком с уплотнением пенополиэтиленовым прокладочным шнуром: горизонтальных швов |  |  | 4: 100 п. м шва; 5: 0.14; 6: 1; 7: 0.14 | [20 empty] | Гидроизоляция полиуретановым герметиком с уплотнением пенополиэтиленовым прокладочным шнуром: горизонтальных швов
|  | Объем=14 / 100 | [32 empty] | Объем=14 / 100
| 421/пр_2020_прил.10_т.1_п.2_гр.3 | Производство работ осуществляется на территории действующего предприятия с наличием в зоне производства работ одного или нескольких из следующих факторов: - разветвленной сети транспортных и инженерных коммуникаций; - стесненных условий для складирования материалов; - действующего технологического оборудования; - движения технологического транспорта ОЗП=1,15; ЭМ=1,15 к расх.; ЗПМ=1,15; ТЗ=1,15; ТЗМ=1,15 | [33 empty] | Производство работ осуществляется на территории действующего предприятия с наличием в зоне производства работ одного или нескольких из следующих факторов: - разветвленной сети транспортных и инженерных коммуникаций; - стесненных условий для складирования материалов; - действующего технологического оборудования; - движения технологического транспорта ОЗП=1,15; ЭМ=1,15 к расх.; ЗПМ=1,15; ТЗ=1,15; ТЗМ=1,15
| 1 | ОТ |  |  | 8: 126.56; 9: 1.15; 10: 20.38; 11: 44.93; 12: 915.67 | [23 empty] | ОТ
| 2 | ЭМ |  |  | 8: 15.1; 9: 1.15; 10: 2.43; 11: 9.77; 12: 23.74 | [23 empty] | ЭМ
| 4 | М |  |  | 8: 8673; 10: 1214.22; 11: 8.56; 12: 10393.72 | [23 empty] | М
|  | ЗТ |  |  | 4: чел.-ч; 5: 9.34; 6: 1.15; 7: 1.5037 | [24 empty] | ЗТ
|  | Итого по расценке |  |  | 8: 8814.66; 10: 1237.03; 12: 11333.13 | [25 empty] | Итого по расценке
|  | ФОТ |  |  | 10: 20.38; 12: 915.67 | [24 empty] | ФОТ
| Пр/812-040.1-1 | НР Работы по реконструкции зданий и сооружений: усиление и замена существующих конструкций, возведение отдельных конструктивных элементов |  |  | 4: %; 5: 103; 7: 103; 10: 20.99; 12: 943.14 | [24 empty] | НР Работы по реконструкции зданий и сооружений: усиление и замена существующих конструкций, возведение отдельных конструктивных элементов
| Пр/774-040.1 | СП Работы по реконструкции зданий и сооружений: усиление и замена существующих конструкций, возведение отдельных конструктивных элементов |  |  | 4: %; 5: 59; 7: 59; 10: 12.02; 12: 540.25 | [24 empty] | СП Работы по реконструкции зданий и сооружений: усиление и замена существующих конструкций, возведение отдельных конструктивных элементов
|  | Всего по позиции |  |  | 10: 1270.04; 12: 12816.52 | [26 empty] | Всего по позиции
188 | ТССЦ-101-4261 | Шнур пенополиэтиленовый теплоизоляционный прокладочный "Вилатерм",: сечение круглое с отверстием, диаметр 40 мм |  |  | м | 14.252 | 1 | 14.252 | 3.43 |  | 48.88 | 8.56 | 418.41 | [20 empty] | Шнур пенополиэтиленовый теплоизоляционный прокладочный "Вилатерм",: сечение круглое с отверстием, диаметр 40 мм
|  | Всего по позиции |  |  | 10: 48.88; 12: 418.41 | [26 empty] | Всего по позиции
189 | ТССЦ-101-8027 | Герметик полиуретановый: КАТ, однокомпонентный, ПУ, DE NEEF |  |  | кг | 10.65 | 1 | 10.65 | 89.86 |  | 957.01 | 8.56 | 8192.01 | [20 empty] | Герметик полиуретановый: КАТ, однокомпонентный, ПУ, DE NEEF
|  | Объем=15*0,71 | [32 empty] | Объем=15*0,71
|  | Всего по позиции |  |  | 10: 957.01; 12: 8192.01 | [26 empty] | Всего по позиции
190 | ТЕР07-01-037-02 | Заполнение вертикальных швов стеновых панелей: упругими прокладками |  |  | 4: 100 м шва; 5: 0.37; 6: 1; 7: 0.37 | [20 empty] | Заполнение вертикальных швов стеновых панелей: упругими прокладками
|  | Объем=37 / 100 | [32 empty] | Объем=37 / 100
| 421/пр_2020_прил.10_т.1_п.2_гр.3 | Производство работ осуществляется на территории действующего предприятия с наличием в зоне производства работ одного или нескольких из следующих факторов: - разветвленной сети транспортных и инженерных коммуникаций; - стесненных условий для складирования материалов; - действующего технологического оборудования; - движения технологического транспорта ОЗП=1,15; ЭМ=1,15 к расх.; ЗПМ=1,15; ТЗ=1,15; ТЗМ=1,15 | [33 empty] | Производство работ осуществляется на территории действующего предприятия с наличием в зоне производства работ одного или нескольких из следующих факторов: - разветвленной сети транспортных и инженерных коммуникаций; - стесненных условий для складирования материалов; - действующего технологического оборудования; - движения технологического транспорта ОЗП=1,15; ЭМ=1,15 к расх.; ЗПМ=1,15; ТЗ=1,15; ТЗМ=1,15
| 1 | ОТ |  |  | 8: 83.2; 9: 1.15; 10: 35.4; 11: 44.93; 12: 1590.52 | [23 empty] | ОТ
| 2 | ЭМ |  |  | 8: 168.32; 9: 1.15; 10: 71.62; 11: 9.77; 12: 699.73 | [23 empty] | ЭМ
| 4 | М |  |  | 8: 987.87; 10: 365.51; 11: 8.56; 12: 3128.77 | [23 empty] | М
|  | ЗТ |  |  | 4: чел.-ч; 5: 6.51; 6: 1.15; 7: 2.77 | [24 empty] | ЗТ
|  | Итого по расценке |  |  | 8: 1239.39; 10: 472.53; 12: 5419.02 | [25 empty] | Итого по расценке
|  | ФОТ |  |  | 10: 35.4; 12: 1590.52 | [24 empty] | ФОТ
| Пр/812-007.0-1 | НР Бетонные и железобетонные сборные конструкции и работы в строительстве |  |  | 4: %; 5: 110; 7: 110; 10: 38.94; 12: 1749.57 | [24 empty] | НР Бетонные и железобетонные сборные конструкции и работы в строительстве
| Пр/774-007.0, Приказ № 774/пр от 11.12.2020 п.16 | СП Бетонные и железобетонные сборные конструкции и работы в строительстве |  |  | % | 73 | 0.85 | 62.05 |  |  | 21.97 |  | 986.92 | [24 empty] | СП Бетонные и железобетонные сборные конструкции и работы в строительстве
|  | Всего по позиции |  |  | 10: 533.44; 12: 8155.51 | [26 empty] | Всего по позиции
191 | ТССЦ-101-1701 | Гермит (шнур диаметром 40 мм) |  |  | кг | -12.8205 | 1 | -12.8205 | 28.51 |  | -365.51 | 8.56 | -3128.77 | [20 empty] | Гермит (шнур диаметром 40 мм)
|  | Всего по позиции |  |  | 10: -365.51; 12: -3128.77 | [26 empty] | Всего по позиции
192 | ТССЦ-509-2633 | Шпонка гидроизоляционная резиновая, марка: ДВ-170/12,5 |  |  | м | 37 | 1 | 37 | 116.75 |  | 4319.75 | 8.56 | 36977.06 | [20 empty] | Шпонка гидроизоляционная резиновая, марка: ДВ-170/12,5
|  | Всего по позиции |  |  | 10: 4319.75; 12: 36977.06 | [26 empty] | Всего по позиции
Закладная деталь Зд-1 - 6 шт (МН 119-6) | [32 empty] | Закладная деталь Зд-1 - 6 шт (МН 119-6)
193 | ТЕР06-01-015-07 | Установка закладных деталей весом: до 4 кг |  |  | 4: 1 т; 5: 0.0174; 6: 1; 7: 0.0174 | [20 empty] | Установка закладных деталей весом: до 4 кг
|  | Объем=6*2,9/1000 | [32 empty] | Объем=6*2,9/1000
| 421/пр_2020_прил.10_т.1_п.2_гр.3 | Производство работ осуществляется на территории действующего предприятия с наличием в зоне производства работ одного или нескольких из следующих факторов: - разветвленной сети транспортных и инженерных коммуникаций; - стесненных условий для складирования материалов; - действующего технологического оборудования; - движения технологического транспорта ОЗП=1,15; ЭМ=1,15 к расх.; ЗПМ=1,15; ТЗ=1,15; ТЗМ=1,15 | [33 empty] | Производство работ осуществляется на территории действующего предприятия с наличием в зоне производства работ одного или нескольких из следующих факторов: - разветвленной сети транспортных и инженерных коммуникаций; - стесненных условий для складирования материалов; - действующего технологического оборудования; - движения технологического транспорта ОЗП=1,15; ЭМ=1,15 к расх.; ЗПМ=1,15; ТЗ=1,15; ТЗМ=1,15
| 1 | ОТ |  |  | 8: 2758.18; 9: 1.15; 10: 55.19; 11: 44.93; 12: 2479.69 | [23 empty] | ОТ
| 2 | ЭМ |  |  | 8: 42.05; 9: 1.15; 10: 0.84; 11: 9.77; 12: 8.21 | [23 empty] | ЭМ
| 3 | в т.ч. ОТм |  |  | 8: 2.85; 9: 1.15; 10: 0.06; 11: 44.93; 12: 2.7 | [23 empty] | в т.ч. ОТм
| 4 | М |  |  | 8: 7142.38; 10: 124.28; 11: 8.56; 12: 1063.84 | [23 empty] | М
|  | ЗТ |  |  | 4: чел.-ч; 5: 215.82; 6: 1.15; 7: 4.3186 | [24 empty] | ЗТ
|  | ЗТм |  |  | 4: чел.-ч; 5: 0.15; 6: 1.15; 7: 0.0030015 | [24 empty] | ЗТм
|  | Итого по расценке |  |  | 8: 9942.61; 10: 180.31; 12: 3551.74 | [25 empty] | Итого по расценке
|  | ФОТ |  |  | 10: 55.25; 12: 2482.39 | [24 empty] | ФОТ
| Пр/812-006.0-1 | НР Бетонные и железобетонные монолитные конструкции и работы в строительстве |  |  | 4: %; 5: 102; 7: 102; 10: 56.36; 12: 2532.04 | [24 empty] | НР Бетонные и железобетонные монолитные конструкции и работы в строительстве
| Пр/774-006.0, Приказ № 774/пр от 11.12.2020 п.16 | СП Бетонные и железобетонные монолитные конструкции и работы в строительстве |  |  | % | 58 | 0.85 | 49.3 |  |  | 27.24 |  | 1223.82 | [24 empty] | СП Бетонные и железобетонные монолитные конструкции и работы в строительстве
|  | Всего по позиции |  |  | 10: 263.91; 12: 7307.6 | [26 empty] | Всего по позиции
Закладная деталь Зд-2 - 2 шт (МН 163-6) | [32 empty] | Закладная деталь Зд-2 - 2 шт (МН 163-6)
194 | ТЕР06-01-015-08 | Установка закладных деталей весом: до 20 кг |  |  | 4: 1 т; 5: 0.0386; 6: 1; 7: 0.0386 | [20 empty] | Установка закладных деталей весом: до 20 кг
|  | Объем=2*19,3/1000 | [32 empty] | Объем=2*19,3/1000
| 421/пр_2020_прил.10_т.1_п.2_гр.3 | Производство работ осуществляется на территории действующего предприятия с наличием в зоне производства работ одного или нескольких из следующих факторов: - разветвленной сети транспортных и инженерных коммуникаций; - стесненных условий для складирования материалов; - действующего технологического оборудования; - движения технологического транспорта ОЗП=1,15; ЭМ=1,15 к расх.; ЗПМ=1,15; ТЗ=1,15; ТЗМ=1,15 | [33 empty] | Производство работ осуществляется на территории действующего предприятия с наличием в зоне производства работ одного или нескольких из следующих факторов: - разветвленной сети транспортных и инженерных коммуникаций; - стесненных условий для складирования материалов; - действующего технологического оборудования; - движения технологического транспорта ОЗП=1,15; ЭМ=1,15 к расх.; ЗПМ=1,15; ТЗ=1,15; ТЗМ=1,15
| 1 | ОТ |  |  | 8: 807.95; 9: 1.15; 10: 35.86; 11: 44.93; 12: 1611.19 | [23 empty] | ОТ
| 2 | ЭМ |  |  | 8: 42.05; 9: 1.15; 10: 1.87; 11: 9.77; 12: 18.27 | [23 empty] | ЭМ
| 3 | в т.ч. ОТм |  |  | 8: 2.85; 9: 1.15; 10: 0.13; 11: 44.93; 12: 5.84 | [23 empty] | в т.ч. ОТм
| 4 | М |  |  | 8: 7142.38; 10: 275.7; 11: 8.56; 12: 2359.99 | [23 empty] | М
|  | ЗТ |  |  | 4: чел.-ч; 5: 63.22; 6: 1.15; 7: 2.8063 | [24 empty] | ЗТ
|  | ЗТм |  |  | 4: чел.-ч; 5: 0.15; 6: 1.15; 7: 0.0066585 | [24 empty] | ЗТм
|  | Итого по расценке |  |  | 8: 7992.38; 10: 313.43; 12: 3989.45 | [25 empty] | Итого по расценке
|  | ФОТ |  |  | 10: 35.99; 12: 1617.03 | [24 empty] | ФОТ
| Пр/812-006.0-1 | НР Бетонные и железобетонные монолитные конструкции и работы в строительстве |  |  | 4: %; 5: 102; 7: 102; 10: 36.71; 12: 1649.37 | [24 empty] | НР Бетонные и железобетонные монолитные конструкции и работы в строительстве
| Пр/774-006.0, Приказ № 774/пр от 11.12.2020 п.16 | СП Бетонные и железобетонные монолитные конструкции и работы в строительстве |  |  | % | 58 | 0.85 | 49.3 |  |  | 17.74 |  | 797.2 | [24 empty] | СП Бетонные и железобетонные монолитные конструкции и работы в строительстве
|  | Всего по позиции |  |  | 10: 367.88; 12: 6436.02 | [26 empty] | Всего по позиции
Закладная деталь Зд-3 - 4 шт (Мн 117-6) | [32 empty] | Закладная деталь Зд-3 - 4 шт (Мн 117-6)
195 | ТЕР06-01-015-07 | Установка закладных деталей весом: до 4 кг |  |  | 4: 1 т; 5: 0.0096; 6: 1; 7: 0.0096 | [20 empty] | Установка закладных деталей весом: до 4 кг
|  | Объем=4*2,4/1000 | [32 empty] | Объем=4*2,4/1000
| 421/пр_2020_прил.10_т.1_п.2_гр.3 | Производство работ осуществляется на территории действующего предприятия с наличием в зоне производства работ одного или нескольких из следующих факторов: - разветвленной сети транспортных и инженерных коммуникаций; - стесненных условий для складирования материалов; - действующего технологического оборудования; - движения технологического транспорта ОЗП=1,15; ЭМ=1,15 к расх.; ЗПМ=1,15; ТЗ=1,15; ТЗМ=1,15 | [33 empty] | Производство работ осуществляется на территории действующего предприятия с наличием в зоне производства работ одного или нескольких из следующих факторов: - разветвленной сети транспортных и инженерных коммуникаций; - стесненных условий для складирования материалов; - действующего технологического оборудования; - движения технологического транспорта ОЗП=1,15; ЭМ=1,15 к расх.; ЗПМ=1,15; ТЗ=1,15; ТЗМ=1,15
| 1 | ОТ |  |  | 8: 2758.18; 9: 1.15; 10: 30.45; 11: 44.93; 12: 1368.12 | [23 empty] | ОТ
| 2 | ЭМ |  |  | 8: 42.05; 9: 1.15; 10: 0.46; 11: 9.77; 12: 4.49 | [23 empty] | ЭМ
| 3 | в т.ч. ОТм |  |  | 8: 2.85; 9: 1.15; 10: 0.03; 11: 44.93; 12: 1.35 | [23 empty] | в т.ч. ОТм
| 4 | М |  |  | 8: 7142.38; 10: 68.57; 11: 8.56; 12: 586.96 | [23 empty] | М
|  | ЗТ |  |  | 4: чел.-ч; 5: 215.82; 6: 1.15; 7: 2.3827 | [24 empty] | ЗТ
|  | ЗТм |  |  | 4: чел.-ч; 5: 0.15; 6: 1.15; 7: 0.001656 | [24 empty] | ЗТм
|  | Итого по расценке |  |  | 8: 9942.61; 10: 99.48; 12: 1959.57 | [25 empty] | Итого по расценке
|  | ФОТ |  |  | 10: 30.48; 12: 1369.47 | [24 empty] | ФОТ
| Пр/812-006.0-1 | НР Бетонные и железобетонные монолитные конструкции и работы в строительстве |  |  | 4: %; 5: 102; 7: 102; 10: 31.09; 12: 1396.86 | [24 empty] | НР Бетонные и железобетонные монолитные конструкции и работы в строительстве
| Пр/774-006.0, Приказ № 774/пр от 11.12.2020 п.16 | СП Бетонные и железобетонные монолитные конструкции и работы в строительстве |  |  | % | 58 | 0.85 | 49.3 |  |  | 15.03 |  | 675.15 | [24 empty] | СП Бетонные и железобетонные монолитные конструкции и работы в строительстве
|  | Всего по позиции |  |  | 10: 145.6; 12: 4031.58 | [26 empty] | Всего по позиции
Решетка чугунная щелевая | [32 empty] | Решетка чугунная щелевая
196 | ТЕР09-06-001-02 | Монтаж: лотков, решеток, затворов из полосовой и тонколистовой стали |  |  | 4: 1 т конструкций; 5: 0.5024; 6: 1; 7: 0.5024 | [20 empty] | Монтаж: лотков, решеток, затворов из полосовой и тонколистовой стали
|  | Объем=32*15,7/1000 | [32 empty] | Объем=32*15,7/1000
| 421/пр_2020_прил.10_т.1_п.2_гр.3 | Производство работ осуществляется на территории действующего предприятия с наличием в зоне производства работ одного или нескольких из следующих факторов: - разветвленной сети транспортных и инженерных коммуникаций; - стесненных условий для складирования материалов; - действующего технологического оборудования; - движения технологического транспорта ОЗП=1,15; ЭМ=1,15 к расх.; ЗПМ=1,15; ТЗ=1,15; ТЗМ=1,15 | [33 empty] | Производство работ осуществляется на территории действующего предприятия с наличием в зоне производства работ одного или нескольких из следующих факторов: - разветвленной сети транспортных и инженерных коммуникаций; - стесненных условий для складирования материалов; - действующего технологического оборудования; - движения технологического транспорта ОЗП=1,15; ЭМ=1,15 к расх.; ЗПМ=1,15; ТЗ=1,15; ТЗМ=1,15
| 1 | ОТ |  |  | 8: 609.99; 9: 1.15; 10: 352.43; 11: 44.93; 12: 15834.68 | [23 empty] | ОТ
| 2 | ЭМ |  |  | 8: 152.41; 9: 1.15; 10: 88.06; 11: 9.77; 12: 860.35 | [23 empty] | ЭМ
| 3 | в т.ч. ОТм |  |  | 8: 2.28; 9: 1.15; 10: 1.32; 11: 44.93; 12: 59.31 | [23 empty] | в т.ч. ОТм
| 4 | М |  |  | 8: 124.45; 10: 62.52; 11: 8.56; 12: 535.17 | [23 empty] | М
|  | ЗТ |  |  | 4: чел.-ч; 5: 50.79; 6: 1.15; 7: 29.3444 | [24 empty] | ЗТ
|  | ЗТм |  |  | 4: чел.-ч; 5: 0.12; 6: 1.15; 7: 0.069331 | [24 empty] | ЗТм
|  | Итого по расценке |  |  | 8: 886.85; 10: 503.01; 12: 17230.2 | [25 empty] | Итого по расценке
|  | ФОТ |  |  | 10: 353.75; 12: 15893.99 | [24 empty] | ФОТ
| Пр/812-009.0-1 | НР Строительные металлические конструкции |  |  | 4: %; 5: 93; 7: 93; 10: 328.99; 12: 14781.41 | [24 empty] | НР Строительные металлические конструкции
| Пр/774-009.0, Приказ № 774/пр от 11.12.2020 п.16 | СП Строительные металлические конструкции |  |  | % | 62 | 0.85 | 52.7 |  |  | 186.43 |  | 8376.13 | [24 empty] | СП Строительные металлические конструкции
|  | Всего по позиции |  |  | 10: 1018.43; 12: 40387.74 | [26 empty] | Всего по позиции
197 | ТССЦ-101-7073 | Решетка для водоотводного канала: щелевая чугунная, черная, размером 500х237х25 мм |  |  | шт. | 32 | 1 | 32 | 419.8 |  | 13433.6 | 8.56 | 114991.62 | [20 empty] | Решетка для водоотводного канала: щелевая чугунная, черная, размером 500х237х25 мм
|  | Всего по позиции |  |  | 10: 13433.6; 12: 114991.62 | [26 empty] | Всего по позиции
|  | Всего по разделу 16 План цеха 04/3 в осях М-Р/7-9. Разрез 1-1 (лист 8 ПК-69-КЖ) |  |  | 10: 136137.85; 12: 1823882.6 | [28 empty] | Всего по разделу 16 План цеха 04/3 в осях М-Р/7-9. Разрез 1-1 (лист 8 ПК-69-КЖ)
Раздел 17. Проем Пр-3 диаметром d=325мм (лист 8 ПК-69-КЖ) - 1шт | [31 empty] | Раздел 17. Проем Пр-3 диаметром d=325мм (лист 8 ПК-69-КЖ) - 1шт
198 | ТЕР46-03-007-02 | Пробивка проемов в конструкциях: из бетона |  |  | 4: 1 м3; 5: 0.02; 6: 1; 7: 0.02 | [20 empty] | Пробивка проемов в конструкциях: из бетона
| 421/пр_2020_прил.10_т.1_п.2_гр.3 | Производство работ осуществляется на территории действующего предприятия с наличием в зоне производства работ одного или нескольких из следующих факторов: - разветвленной сети транспортных и инженерных коммуникаций; - стесненных условий для складирования материалов; - действующего технологического оборудования; - движения технологического транспорта ОЗП=1,15; ЭМ=1,15 к расх.; ЗПМ=1,15; ТЗ=1,15; ТЗМ=1,15 | [33 empty] | Производство работ осуществляется на территории действующего предприятия с наличием в зоне производства работ одного или нескольких из следующих факторов: - разветвленной сети транспортных и инженерных коммуникаций; - стесненных условий для складирования материалов; - действующего технологического оборудования; - движения технологического транспорта ОЗП=1,15; ЭМ=1,15 к расх.; ЗПМ=1,15; ТЗ=1,15; ТЗМ=1,15
| Прил.46.1 п.3.4 | При пробивке проемов, отверстий и борозд в железобетонных конструкциях ОЗП=1,1; ЭМ=1,1 к расх.; ЗПМ=1,1; ТЗ=1,1; ТЗМ=1,1 | [33 empty] | При пробивке проемов, отверстий и борозд в железобетонных конструкциях ОЗП=1,1; ЭМ=1,1 к расх.; ЗПМ=1,1; ТЗ=1,1; ТЗМ=1,1
| 1 | ОТ |  |  | 8: 348.71; 9: 1.265; 10: 8.82; 11: 44.93; 12: 396.28 | [23 empty] | ОТ
| 2 | ЭМ |  |  | 8: 1699.3; 9: 1.265; 10: 42.99; 11: 9.77; 12: 420.01 | [23 empty] | ЭМ
| 3 | в т.ч. ОТм |  |  | 8: 161.96; 9: 1.265; 10: 4.1; 11: 44.93; 12: 184.21 | [23 empty] | в т.ч. ОТм
|  | ЗТ |  |  | 4: чел.-ч; 5: 27.61; 6: 1.265; 7: 0.69853 | [24 empty] | ЗТ
|  | ЗТм |  |  | 4: чел.-ч; 5: 11.43; 6: 1.265; 7: 0.28918 | [24 empty] | ЗТм
|  | Итого по расценке |  |  | 8: 2048.01; 10: 51.81; 12: 816.29 | [25 empty] | Итого по расценке
|  | ФОТ |  |  | 10: 12.92; 12: 580.49 | [24 empty] | ФОТ
| Пр/812-040.1-1 | НР Работы по реконструкции зданий и сооружений: усиление и замена существующих конструкций, возведение отдельных конструктивных элементов |  |  | 4: %; 5: 103; 7: 103; 10: 13.31; 12: 597.9 | [24 empty] | НР Работы по реконструкции зданий и сооружений: усиление и замена существующих конструкций, возведение отдельных конструктивных элементов
| Пр/774-040.1 | СП Работы по реконструкции зданий и сооружений: усиление и замена существующих конструкций, возведение отдельных конструктивных элементов |  |  | 4: %; 5: 59; 7: 59; 10: 7.62; 12: 342.49 | [24 empty] | СП Работы по реконструкции зданий и сооружений: усиление и замена существующих конструкций, возведение отдельных конструктивных элементов
|  | Всего по позиции |  |  | 10: 72.74; 12: 1756.68 | [26 empty] | Всего по позиции
199 | ТЕР06-01-015-06 | Установка стальных конструкций, остающихся в теле бетона |  |  | 4: 1 т; 5: 0.0385; 6: 1; 7: 0.0385 | [20 empty] | Установка стальных конструкций, остающихся в теле бетона
|  | Объем=38,5/1000 | [32 empty] | Объем=38,5/1000
| 421/пр_2020_прил.10_т.1_п.2_гр.3 | Производство работ осуществляется на территории действующего предприятия с наличием в зоне производства работ одного или нескольких из следующих факторов: - разветвленной сети транспортных и инженерных коммуникаций; - стесненных условий для складирования материалов; - действующего технологического оборудования; - движения технологического транспорта ОЗП=1,15; ЭМ=1,15 к расх.; ЗПМ=1,15; ТЗ=1,15; ТЗМ=1,15 | [33 empty] | Производство работ осуществляется на территории действующего предприятия с наличием в зоне производства работ одного или нескольких из следующих факторов: - разветвленной сети транспортных и инженерных коммуникаций; - стесненных условий для складирования материалов; - действующего технологического оборудования; - движения технологического транспорта ОЗП=1,15; ЭМ=1,15 к расх.; ЗПМ=1,15; ТЗ=1,15; ТЗМ=1,15
| 1 | ОТ |  |  | 8: 627.77; 9: 1.15; 10: 27.79; 11: 44.93; 12: 1248.6 | [23 empty] | ОТ
| 2 | ЭМ |  |  | 8: 589.31; 9: 1.15; 10: 26.09; 11: 9.77; 12: 254.9 | [23 empty] | ЭМ
| 3 | в т.ч. ОТм |  |  | 8: 33.3; 9: 1.15; 10: 1.47; 11: 44.93; 12: 66.05 | [23 empty] | в т.ч. ОТм
| 4 | М |  |  | 8: 9817.96; 10: 377.99; 11: 8.56; 12: 3235.59 | [23 empty] | М
|  | ЗТ |  |  | 4: чел.-ч; 5: 46.33; 6: 1.15; 7: 2.0513 | [24 empty] | ЗТ
|  | ЗТм |  |  | 4: чел.-ч; 5: 1.75; 6: 1.15; 7: 0.077481 | [24 empty] | ЗТм
|  | Итого по расценке |  |  | 8: 11035.04; 10: 431.87; 12: 4739.09 | [25 empty] | Итого по расценке
|  | ФОТ |  |  | 10: 29.26; 12: 1314.65 | [24 empty] | ФОТ
| Пр/812-006.0-1 | НР Бетонные и железобетонные монолитные конструкции и работы в строительстве |  |  | 4: %; 5: 102; 7: 102; 10: 29.85; 12: 1340.94 | [24 empty] | НР Бетонные и железобетонные монолитные конструкции и работы в строительстве
| Пр/774-006.0, Приказ № 774/пр от 11.12.2020 п.16 | СП Бетонные и железобетонные монолитные конструкции и работы в строительстве |  |  | % | 58 | 0.85 | 49.3 |  |  | 14.43 |  | 648.12 | [24 empty] | СП Бетонные и железобетонные монолитные конструкции и работы в строительстве
|  | Всего по позиции |  |  | 10: 476.15; 12: 6728.15 | [26 empty] | Всего по позиции
200 | ТССЦ-103-0004 | Трубы стальные сварные водогазопроводные с резьбой черные легкие (неоцинкованные) диаметр условного прохода: 32 мм, толщина стенки 2,8 мм |  |  | м | 0.62 | 1 | 0.62 | 26.35 |  | 16.34 | 8.56 | 139.87 | [20 empty] | Трубы стальные сварные водогазопроводные с резьбой черные легкие (неоцинкованные) диаметр условного прохода: 32 мм, толщина стенки 2,8 мм
|  | Всего по позиции |  |  | 10: 16.34; 12: 139.87 | [26 empty] | Всего по позиции
201 | ТЕРр52-15-1 | Герметизация вводов в подвальное помещение |  |  | 4: 100 шт.; 5: 0.01; 6: 1; 7: 0.01 | [20 empty] | Герметизация вводов в подвальное помещение
|  | Объем=1 / 100 | [32 empty] | Объем=1 / 100
| 421/пр_2020_прил.10_т.1_п.2_гр.3 | Производство работ осуществляется на территории действующего предприятия с наличием в зоне производства работ одного или нескольких из следующих факторов: - разветвленной сети транспортных и инженерных коммуникаций; - стесненных условий для складирования материалов; - действующего технологического оборудования; - движения технологического транспорта ОЗП=1,15; ЭМ=1,15 к расх.; ЗПМ=1,15; ТЗ=1,15; ТЗМ=1,15 | [33 empty] | Производство работ осуществляется на территории действующего предприятия с наличием в зоне производства работ одного или нескольких из следующих факторов: - разветвленной сети транспортных и инженерных коммуникаций; - стесненных условий для складирования материалов; - действующего технологического оборудования; - движения технологического транспорта ОЗП=1,15; ЭМ=1,15 к расх.; ЗПМ=1,15; ТЗ=1,15; ТЗМ=1,15
| 1 | ОТ |  |  | 8: 794.02; 9: 1.15; 10: 9.13; 11: 44.93; 12: 410.21 | [23 empty] | ОТ
| 2 | ЭМ |  |  | 8: 1.09; 9: 1.15; 10: 0.01; 11: 9.77; 12: 0.1 | [23 empty] | ЭМ
| 4 | М |  |  | 8: 1022.08; 10: 10.22; 11: 8.56; 12: 87.48 | [23 empty] | М
|  | ЗТ |  |  | 4: чел.-ч; 5: 64.45; 6: 1.15; 7: 0.74118 | [24 empty] | ЗТ
|  | Итого по расценке |  |  | 8: 1817.19; 10: 19.36; 12: 497.79 | [25 empty] | Итого по расценке
|  | ФОТ |  |  | 10: 9.13; 12: 410.21 | [24 empty] | ФОТ
| Пр/812-086.0-1 | НР Фундаменты (ремонтно-строительные) |  |  | 4: %; 5: 93; 7: 93; 10: 8.49; 12: 381.5 | [24 empty] | НР Фундаменты (ремонтно-строительные)
| Пр/774-086.0 | СП Фундаменты (ремонтно-строительные) |  |  | 4: %; 5: 55; 7: 55; 10: 5.02; 12: 225.62 | [24 empty] | СП Фундаменты (ремонтно-строительные)
|  | Всего по позиции |  |  | 10: 32.87; 12: 1104.91 | [26 empty] | Всего по позиции
202 | ТССЦ-101-1705 | Пакля пропитанная |  |  | кг | -0.141 | 1 | -0.141 | 9.76 |  | -1.38 | 8.56 | -11.81 | [20 empty] | Пакля пропитанная
|  | Всего по позиции |  |  | 10: -1.38; 12: -11.81 | [26 empty] | Всего по позиции
203 | ТССЦ-101-1941 | Герметик У-30М |  |  | кг | -0.209 | 1 | -0.209 | 36.4 |  | -7.61 | 8.56 | -65.14 | [20 empty] | Герметик У-30М
|  | Всего по позиции |  |  | 10: -7.61; 12: -65.14 | [26 empty] | Всего по позиции
204 | ТССЦ-113-0003 | Ацетон технический, сорт I |  |  | т | -5e-05 | 1 | -5e-05 | 11277.35 |  | -0.56 | 8.56 | -4.79 | [20 empty] | Ацетон технический, сорт I
|  | Всего по позиции |  |  | 10: -0.56; 12: -4.79 | [26 empty] | Всего по позиции
205 | ТССЦ-402-0004 | Раствор готовый кладочный цементный марки: 100 |  |  | м3 | -0.001 | 1 | -0.001 | 673.2 |  | -0.67 | 8.56 | -5.74 | [20 empty] | Раствор готовый кладочный цементный марки: 100
|  | Всего по позиции |  |  | 10: -0.67; 12: -5.74 | [26 empty] | Всего по позиции
206 | ТССЦ-104-1703 | Плиты минераловатные «Лайт-Баттс» ROCKWOOL |  |  | м3 | 0.00103 | 1 | 0.00103 | 584.91 |  | 0.6 | 8.56 | 5.14 | [20 empty] | Плиты минераловатные «Лайт-Баттс» ROCKWOOL
|  | Объем=0,001*1,03 | [32 empty] | Объем=0,001*1,03
|  | Всего по позиции |  |  | 10: 0.6; 12: 5.14 | [26 empty] | Всего по позиции
207 | ТССЦ-101-8006 | Герметик силиконовый: высокотемпературный, прозрачный ("Силотерм ЭП-120" - 0,001м3=1000мл) |  |  | л | 1 | 1 | 1 | 115.76 |  | 115.76 | 8.56 | 990.91 | [20 empty] | Герметик силиконовый: высокотемпературный, прозрачный ("Силотерм ЭП-120" - 0,001м3=1000мл)
|  | Всего по позиции |  |  | 10: 115.76; 12: 990.91 | [26 empty] | Всего по позиции
Защита от коррозии | [32 empty] | Защита от коррозии
Площадь окраски стальных конструкций определена на основании Приложения 13.1 ТЕР 81-02-13-2001. | [40 empty] | Площадь окраски стальных конструкций определена на основании Приложения 13.1 ТЕР 81-02-13-2001.
208 | ТЕР13-07-001-02 | Обезжиривание поверхностей аппаратов и трубопроводов диаметром до 500 мм: уайт-спиритом |  |  | 4: 100 м2 обезжириваемой поверхности; 5: 0.007; 6: 1; 7: 0.007 | [20 empty] | Обезжиривание поверхностей аппаратов и трубопроводов диаметром до 500 мм: уайт-спиритом
|  | Объем=0,7 / 100 | [32 empty] | Объем=0,7 / 100
| 421/пр_2020_прил.10_т.1_п.2_гр.3 | Производство работ осуществляется на территории действующего предприятия с наличием в зоне производства работ одного или нескольких из следующих факторов: - разветвленной сети транспортных и инженерных коммуникаций; - стесненных условий для складирования материалов; - действующего технологического оборудования; - движения технологического транспорта ОЗП=1,15; ЭМ=1,15 к расх.; ЗПМ=1,15; ТЗ=1,15; ТЗМ=1,15 | [33 empty] | Производство работ осуществляется на территории действующего предприятия с наличием в зоне производства работ одного или нескольких из следующих факторов: - разветвленной сети транспортных и инженерных коммуникаций; - стесненных условий для складирования материалов; - действующего технологического оборудования; - движения технологического транспорта ОЗП=1,15; ЭМ=1,15 к расх.; ЗПМ=1,15; ТЗ=1,15; ТЗМ=1,15
| 1 | ОТ |  |  | 8: 111.87; 9: 1.15; 10: 0.9; 11: 44.93; 12: 40.44 | [23 empty] | ОТ
| 2 | ЭМ |  |  | 8: 2.97; 9: 1.15; 10: 0.02; 11: 9.77; 12: 0.2 | [23 empty] | ЭМ
| 3 | в т.ч. ОТм |  |  | 8: 0.14; 9: 1.15; 10: 0; 11: 44.93 | [23 empty] | в т.ч. ОТм
| 4 | М |  |  | 8: 238.92; 10: 1.67; 11: 8.56; 12: 14.3 | [23 empty] | М
|  | ЗТ |  |  | 4: чел.-ч; 5: 9.08; 6: 1.15; 7: 0.073094 | [24 empty] | ЗТ
|  | ЗТм |  |  | 4: чел.-ч; 5: 0.01; 6: 1.15; 7: 8.05e-05 | [24 empty] | ЗТм
|  | Итого по расценке |  |  | 8: 353.76; 10: 2.59; 12: 54.94 | [25 empty] | Итого по расценке
|  | ФОТ |  |  | 10: 0.9; 12: 40.44 | [24 empty] | ФОТ
| Пр/812-013.0-1 | НР Защита строительных конструкций и оборудования от коррозии |  |  | 4: %; 5: 94; 7: 94; 10: 0.85; 12: 38.01 | [24 empty] | НР Защита строительных конструкций и оборудования от коррозии
| Пр/774-013.0, Приказ № 774/пр от 11.12.2020 п.16 | СП Защита строительных конструкций и оборудования от коррозии |  |  | % | 51 | 0.85 | 43.35 |  |  | 0.39 |  | 17.53 | [24 empty] | СП Защита строительных конструкций и оборудования от коррозии
|  | Всего по позиции |  |  | 10: 3.83; 12: 110.48 | [26 empty] | Всего по позиции
209 | ТЕР13-03-002-09 | Огрунтовка металлических поверхностей за один раз: грунтовкой АК-070 |  |  | 4: 100 м2 окрашиваемой поверхности; 5: 0.007; 6: 1; 7: 0.007 | [20 empty] | Огрунтовка металлических поверхностей за один раз: грунтовкой АК-070
|  | Объем=0,7 / 100 | [32 empty] | Объем=0,7 / 100
| 421/пр_2020_прил.10_т.1_п.2_гр.3 | Производство работ осуществляется на территории действующего предприятия с наличием в зоне производства работ одного или нескольких из следующих факторов: - разветвленной сети транспортных и инженерных коммуникаций; - стесненных условий для складирования материалов; - действующего технологического оборудования; - движения технологического транспорта ОЗП=1,15; ЭМ=1,15 к расх.; ЗПМ=1,15; ТЗ=1,15; ТЗМ=1,15 | [33 empty] | Производство работ осуществляется на территории действующего предприятия с наличием в зоне производства работ одного или нескольких из следующих факторов: - разветвленной сети транспортных и инженерных коммуникаций; - стесненных условий для складирования материалов; - действующего технологического оборудования; - движения технологического транспорта ОЗП=1,15; ЭМ=1,15 к расх.; ЗПМ=1,15; ТЗ=1,15; ТЗМ=1,15
| ОП п.1.13.7 | При нанесении лакокрасочных материалов ручным способом ОЗП=1,1; ТЗ=1,1 | [33 empty] | При нанесении лакокрасочных материалов ручным способом ОЗП=1,1; ТЗ=1,1
| 1 | ОТ |  |  | 8: 60.45; 9: 1.265; 10: 0.54; 11: 44.93; 12: 24.26 | [23 empty] | ОТ
| 2 | ЭМ |  |  | 8: 11.24; 9: 1.15; 10: 0.09; 11: 9.77; 12: 0.88 | [23 empty] | ЭМ
| 3 | в т.ч. ОТм |  |  | 8: 0.14; 9: 1.15; 10: 0; 11: 44.93 | [23 empty] | в т.ч. ОТм
| 4 | М |  |  | 8: 811.14; 10: 5.68; 11: 8.56; 12: 48.62 | [23 empty] | М
|  | ЗТ |  |  | 4: чел.-ч; 5: 3.92; 6: 1.265; 7: 0.034712 | [24 empty] | ЗТ
|  | ЗТм |  |  | 4: чел.-ч; 5: 0.01; 6: 1.15; 7: 8.05e-05 | [24 empty] | ЗТм
|  | Итого по расценке |  |  | 8: 882.83; 10: 6.31; 12: 73.76 | [25 empty] | Итого по расценке
|  | ФОТ |  |  | 10: 0.54; 12: 24.26 | [24 empty] | ФОТ
| Пр/812-013.0-1 | НР Защита строительных конструкций и оборудования от коррозии |  |  | 4: %; 5: 94; 7: 94; 10: 0.51; 12: 22.8 | [24 empty] | НР Защита строительных конструкций и оборудования от коррозии
| Пр/774-013.0, Приказ № 774/пр от 11.12.2020 п.16 | СП Защита строительных конструкций и оборудования от коррозии |  |  | % | 51 | 0.85 | 43.35 |  |  | 0.23 |  | 10.52 | [24 empty] | СП Защита строительных конструкций и оборудования от коррозии
|  | Всего по позиции |  |  | 10: 7.05; 12: 107.08 | [26 empty] | Всего по позиции
210 | ТССЦ-113-0033 | Грунтовка: АК-070 |  |  | т | -0.000196 | 1 | -0.000196 | 27249.81 |  | -5.34 | 8.56 | -45.71 | [20 empty] | Грунтовка: АК-070
|  | Всего по позиции |  |  | 10: -5.34; 12: -45.71 | [26 empty] | Всего по позиции
211 | ТССЦ-113-0686 | Грунт-эмаль по ржавчине ХВ-0278 |  |  | т | 0.00014 | 1 | 0.00014 | 31242.2 |  | 4.37 | 8.56 | 37.41 | [20 empty] | Грунт-эмаль по ржавчине ХВ-0278
|  | Объем=0,2*0,7/1000 | [32 empty] | Объем=0,2*0,7/1000
|  | Всего по позиции |  |  | 10: 4.37; 12: 37.41 | [26 empty] | Всего по позиции
212 | ТЕР13-03-004-06 | Окраска металлических огрунтованных поверхностей: эмалью ХВ-124 |  |  | 4: 100 м2 окрашиваемой поверхности; 5: 0.007; 6: 1; 7: 0.007 | [20 empty] | Окраска металлических огрунтованных поверхностей: эмалью ХВ-124
|  | Объем=0,7 / 100 | [32 empty] | Объем=0,7 / 100
| 421/пр_2020_прил.10_т.1_п.2_гр.3 | Производство работ осуществляется на территории действующего предприятия с наличием в зоне производства работ одного или нескольких из следующих факторов: - разветвленной сети транспортных и инженерных коммуникаций; - стесненных условий для складирования материалов; - действующего технологического оборудования; - движения технологического транспорта ОЗП=1,15; ЭМ=1,15 к расх.; ЗПМ=1,15; ТЗ=1,15; ТЗМ=1,15 | [33 empty] | Производство работ осуществляется на территории действующего предприятия с наличием в зоне производства работ одного или нескольких из следующих факторов: - разветвленной сети транспортных и инженерных коммуникаций; - стесненных условий для складирования материалов; - действующего технологического оборудования; - движения технологического транспорта ОЗП=1,15; ЭМ=1,15 к расх.; ЗПМ=1,15; ТЗ=1,15; ТЗМ=1,15
| ОП п.1.13.7 | При нанесении лакокрасочных материалов ручным способом ОЗП=1,1; ТЗ=1,1 | [33 empty] | При нанесении лакокрасочных материалов ручным способом ОЗП=1,1; ТЗ=1,1
| 1 | ОТ |  |  | 8: 31.57; 9: 1.265; 10: 0.28; 11: 44.93; 12: 12.58 | [23 empty] | ОТ
| 2 | ЭМ |  |  | 8: 7.77; 9: 1.15; 10: 0.06; 11: 9.77; 12: 0.59 | [23 empty] | ЭМ
| 3 | в т.ч. ОТм |  |  | 8: 0.14; 9: 1.15; 10: 0; 11: 44.93 | [23 empty] | в т.ч. ОТм
| 4 | М |  |  | 8: 503.42; 10: 3.52; 11: 8.56; 12: 30.13 | [23 empty] | М
|  | ЗТ |  |  | 4: чел.-ч; 5: 2.47; 6: 1.265; 7: 0.021872 | [24 empty] | ЗТ
|  | ЗТм |  |  | 4: чел.-ч; 5: 0.01; 6: 1.15; 7: 8.05e-05 | [24 empty] | ЗТм
|  | Итого по расценке |  |  | 8: 542.76; 10: 3.86; 12: 43.3 | [25 empty] | Итого по расценке
|  | ФОТ |  |  | 10: 0.28; 12: 12.58 | [24 empty] | ФОТ
| Пр/812-013.0-1 | НР Защита строительных конструкций и оборудования от коррозии |  |  | 4: %; 5: 94; 7: 94; 10: 0.26; 12: 11.83 | [24 empty] | НР Защита строительных конструкций и оборудования от коррозии
| Пр/774-013.0, Приказ № 774/пр от 11.12.2020 п.16 | СП Защита строительных конструкций и оборудования от коррозии |  |  | % | 51 | 0.85 | 43.35 |  |  | 0.12 |  | 5.45 | [24 empty] | СП Защита строительных конструкций и оборудования от коррозии
|  | Всего по позиции |  |  | 10: 4.24; 12: 60.58 | [26 empty] | Всего по позиции
213 | ТССЦ-113-0226 | Эмаль ХВ-124 голубая |  |  | т | -0.000133 | 1 | -0.000133 | 21485.44 |  | -2.86 | 8.56 | -24.48 | [20 empty] | Эмаль ХВ-124 голубая
|  | Всего по позиции |  |  | 10: -2.86; 12: -24.48 | [26 empty] | Всего по позиции
214 | ТССЦ-113-0686 | Грунт-эмаль по ржавчине ХВ-0278 |  |  | т | 0.00014 | 1 | 0.00014 | 31242.2 |  | 4.37 | 8.56 | 37.41 | [20 empty] | Грунт-эмаль по ржавчине ХВ-0278
|  | Объем=0,2*0,7/1000 | [32 empty] | Объем=0,2*0,7/1000
|  | Всего по позиции |  |  | 10: 4.37; 12: 37.41 | [26 empty] | Всего по позиции
|  | Всего по разделу 17 Проем Пр-3 диаметром d=325мм (лист 8 ПК-69-КЖ) - 1шт |  |  | 10: 719.9; 12: 10920.95 | [28 empty] | Всего по разделу 17 Проем Пр-3 диаметром d=325мм (лист 8 ПК-69-КЖ) - 1шт
Раздел 18. Проем Пр-4 диаметром d=273мм (лист 8 ПК-69-КЖ) - 1шт | [31 empty] | Раздел 18. Проем Пр-4 диаметром d=273мм (лист 8 ПК-69-КЖ) - 1шт
215 | ТЕР46-03-007-02 | Пробивка проемов в конструкциях: из бетона |  |  | 4: 1 м3; 5: 0.015; 6: 1; 7: 0.015 | [20 empty] | Пробивка проемов в конструкциях: из бетона
| 421/пр_2020_прил.10_т.1_п.2_гр.3 | Производство работ осуществляется на территории действующего предприятия с наличием в зоне производства работ одного или нескольких из следующих факторов: - разветвленной сети транспортных и инженерных коммуникаций; - стесненных условий для складирования материалов; - действующего технологического оборудования; - движения технологического транспорта ОЗП=1,15; ЭМ=1,15 к расх.; ЗПМ=1,15; ТЗ=1,15; ТЗМ=1,15 | [33 empty] | Производство работ осуществляется на территории действующего предприятия с наличием в зоне производства работ одного или нескольких из следующих факторов: - разветвленной сети транспортных и инженерных коммуникаций; - стесненных условий для складирования материалов; - действующего технологического оборудования; - движения технологического транспорта ОЗП=1,15; ЭМ=1,15 к расх.; ЗПМ=1,15; ТЗ=1,15; ТЗМ=1,15
| Прил.46.1 п.3.4 | При пробивке проемов, отверстий и борозд в железобетонных конструкциях ОЗП=1,1; ЭМ=1,1 к расх.; ЗПМ=1,1; ТЗ=1,1; ТЗМ=1,1 | [33 empty] | При пробивке проемов, отверстий и борозд в железобетонных конструкциях ОЗП=1,1; ЭМ=1,1 к расх.; ЗПМ=1,1; ТЗ=1,1; ТЗМ=1,1
| 1 | ОТ |  |  | 8: 348.71; 9: 1.265; 10: 6.62; 11: 44.93; 12: 297.44 | [23 empty] | ОТ
| 2 | ЭМ |  |  | 8: 1699.3; 9: 1.265; 10: 32.24; 11: 9.77; 12: 314.98 | [23 empty] | ЭМ
| 3 | в т.ч. ОТм |  |  | 8: 161.96; 9: 1.265; 10: 3.07; 11: 44.93; 12: 137.94 | [23 empty] | в т.ч. ОТм
|  | ЗТ |  |  | 4: чел.-ч; 5: 27.61; 6: 1.265; 7: 0.5239 | [24 empty] | ЗТ
|  | ЗТм |  |  | 4: чел.-ч; 5: 11.43; 6: 1.265; 7: 0.21688 | [24 empty] | ЗТм
|  | Итого по расценке |  |  | 8: 2048.01; 10: 38.86; 12: 612.42 | [25 empty] | Итого по расценке
|  | ФОТ |  |  | 10: 9.69; 12: 435.38 | [24 empty] | ФОТ
| Пр/812-040.1-1 | НР Работы по реконструкции зданий и сооружений: усиление и замена существующих конструкций, возведение отдельных конструктивных элементов |  |  | 4: %; 5: 103; 7: 103; 10: 9.98; 12: 448.44 | [24 empty] | НР Работы по реконструкции зданий и сооружений: усиление и замена существующих конструкций, возведение отдельных конструктивных элементов
| Пр/774-040.1 | СП Работы по реконструкции зданий и сооружений: усиление и замена существующих конструкций, возведение отдельных конструктивных элементов |  |  | 4: %; 5: 59; 7: 59; 10: 5.72; 12: 256.87 | [24 empty] | СП Работы по реконструкции зданий и сооружений: усиление и замена существующих конструкций, возведение отдельных конструктивных элементов
|  | Всего по позиции |  |  | 10: 54.56; 12: 1317.73 | [26 empty] | Всего по позиции
216 | ТЕР06-01-015-06 | Установка стальных конструкций, остающихся в теле бетона |  |  | 4: 1 т; 5: 0.03275; 6: 1; 7: 0.03275 | [20 empty] | Установка стальных конструкций, остающихся в теле бетона
|  | Объем=32,75/1000 | [32 empty] | Объем=32,75/1000
| 421/пр_2020_прил.10_т.1_п.2_гр.3 | Производство работ осуществляется на территории действующего предприятия с наличием в зоне производства работ одного или нескольких из следующих факторов: - разветвленной сети транспортных и инженерных коммуникаций; - стесненных условий для складирования материалов; - действующего технологического оборудования; - движения технологического транспорта ОЗП=1,15; ЭМ=1,15 к расх.; ЗПМ=1,15; ТЗ=1,15; ТЗМ=1,15 | [33 empty] | Производство работ осуществляется на территории действующего предприятия с наличием в зоне производства работ одного или нескольких из следующих факторов: - разветвленной сети транспортных и инженерных коммуникаций; - стесненных условий для складирования материалов; - действующего технологического оборудования; - движения технологического транспорта ОЗП=1,15; ЭМ=1,15 к расх.; ЗПМ=1,15; ТЗ=1,15; ТЗМ=1,15
| 1 | ОТ |  |  | 8: 627.77; 9: 1.15; 10: 23.64; 11: 44.93; 12: 1062.15 | [23 empty] | ОТ
| 2 | ЭМ |  |  | 8: 589.31; 9: 1.15; 10: 22.19; 11: 9.77; 12: 216.8 | [23 empty] | ЭМ
| 3 | в т.ч. ОТм |  |  | 8: 33.3; 9: 1.15; 10: 1.25; 11: 44.93; 12: 56.16 | [23 empty] | в т.ч. ОТм
| 4 | М |  |  | 8: 9817.96; 10: 321.54; 11: 8.56; 12: 2752.38 | [23 empty] | М
|  | ЗТ |  |  | 4: чел.-ч; 5: 46.33; 6: 1.15; 7: 1.7449 | [24 empty] | ЗТ
|  | ЗТм |  |  | 4: чел.-ч; 5: 1.75; 6: 1.15; 7: 0.065909 | [24 empty] | ЗТм
|  | Итого по расценке |  |  | 8: 11035.04; 10: 367.37; 12: 4031.33 | [25 empty] | Итого по расценке
|  | ФОТ |  |  | 10: 24.89; 12: 1118.31 | [24 empty] | ФОТ
| Пр/812-006.0-1 | НР Бетонные и железобетонные монолитные конструкции и работы в строительстве |  |  | 4: %; 5: 102; 7: 102; 10: 25.39; 12: 1140.68 | [24 empty] | НР Бетонные и железобетонные монолитные конструкции и работы в строительстве
| Пр/774-006.0, Приказ № 774/пр от 11.12.2020 п.16 | СП Бетонные и железобетонные монолитные конструкции и работы в строительстве |  |  | % | 58 | 0.85 | 49.3 |  |  | 12.27 |  | 551.33 | [24 empty] | СП Бетонные и железобетонные монолитные конструкции и работы в строительстве
|  | Всего по позиции |  |  | 10: 405.03; 12: 5723.34 | [26 empty] | Всего по позиции
217 | ТССЦ-103-0195 | Трубы стальные электросварные прямошовные со снятой фаской из стали марок БСт2кп-БСт4кп и БСт2пс-БСт4пс наружный диаметр: 273 мм, толщина стенки 5 мм |  |  | м | 0.62 | 1 | 0.62 | 364.69 |  | 226.11 | 8.56 | 1935.5 | [20 empty] | Трубы стальные электросварные прямошовные со снятой фаской из стали марок БСт2кп-БСт4кп и БСт2пс-БСт4пс наружный диаметр: 273 мм, толщина стенки 5 мм
|  | Всего по позиции |  |  | 10: 226.11; 12: 1935.5 | [26 empty] | Всего по позиции
218 | ТЕРр52-15-1 | Герметизация вводов в подвальное помещение |  |  | 4: 100 шт.; 5: 0.01; 6: 1; 7: 0.01 | [20 empty] | Герметизация вводов в подвальное помещение
|  | Объем=1 / 100 | [32 empty] | Объем=1 / 100
| 421/пр_2020_прил.10_т.1_п.2_гр.3 | Производство работ осуществляется на территории действующего предприятия с наличием в зоне производства работ одного или нескольких из следующих факторов: - разветвленной сети транспортных и инженерных коммуникаций; - стесненных условий для складирования материалов; - действующего технологического оборудования; - движения технологического транспорта ОЗП=1,15; ЭМ=1,15 к расх.; ЗПМ=1,15; ТЗ=1,15; ТЗМ=1,15 | [33 empty] | Производство работ осуществляется на территории действующего предприятия с наличием в зоне производства работ одного или нескольких из следующих факторов: - разветвленной сети транспортных и инженерных коммуникаций; - стесненных условий для складирования материалов; - действующего технологического оборудования; - движения технологического транспорта ОЗП=1,15; ЭМ=1,15 к расх.; ЗПМ=1,15; ТЗ=1,15; ТЗМ=1,15
| 1 | ОТ |  |  | 8: 794.02; 9: 1.15; 10: 9.13; 11: 44.93; 12: 410.21 | [23 empty] | ОТ
| 2 | ЭМ |  |  | 8: 1.09; 9: 1.15; 10: 0.01; 11: 9.77; 12: 0.1 | [23 empty] | ЭМ
| 4 | М |  |  | 8: 1022.08; 10: 10.22; 11: 8.56; 12: 87.48 | [23 empty] | М
|  | ЗТ |  |  | 4: чел.-ч; 5: 64.45; 6: 1.15; 7: 0.74118 | [24 empty] | ЗТ
|  | Итого по расценке |  |  | 8: 1817.19; 10: 19.36; 12: 497.79 | [25 empty] | Итого по расценке
|  | ФОТ |  |  | 10: 9.13; 12: 410.21 | [24 empty] | ФОТ
| Пр/812-086.0-1 | НР Фундаменты (ремонтно-строительные) |  |  | 4: %; 5: 93; 7: 93; 10: 8.49; 12: 381.5 | [24 empty] | НР Фундаменты (ремонтно-строительные)
| Пр/774-086.0 | СП Фундаменты (ремонтно-строительные) |  |  | 4: %; 5: 55; 7: 55; 10: 5.02; 12: 225.62 | [24 empty] | СП Фундаменты (ремонтно-строительные)
|  | Всего по позиции |  |  | 10: 32.87; 12: 1104.91 | [26 empty] | Всего по позиции
219 | ТССЦ-101-1705 | Пакля пропитанная |  |  | кг | -0.141 | 1 | -0.141 | 9.76 |  | -1.38 | 8.56 | -11.81 | [20 empty] | Пакля пропитанная
|  | Всего по позиции |  |  | 10: -1.38; 12: -11.81 | [26 empty] | Всего по позиции
220 | ТССЦ-101-1941 | Герметик У-30М |  |  | кг | -0.209 | 1 | -0.209 | 36.4 |  | -7.61 | 8.56 | -65.14 | [20 empty] | Герметик У-30М
|  | Всего по позиции |  |  | 10: -7.61; 12: -65.14 | [26 empty] | Всего по позиции
221 | ТССЦ-113-0003 | Ацетон технический, сорт I |  |  | т | -5e-05 | 1 | -5e-05 | 11277.35 |  | -0.56 | 8.56 | -4.79 | [20 empty] | Ацетон технический, сорт I
|  | Всего по позиции |  |  | 10: -0.56; 12: -4.79 | [26 empty] | Всего по позиции
222 | ТССЦ-402-0004 | Раствор готовый кладочный цементный марки: 100 |  |  | м3 | -0.001 | 1 | -0.001 | 673.2 |  | -0.67 | 8.56 | -5.74 | [20 empty] | Раствор готовый кладочный цементный марки: 100
|  | Всего по позиции |  |  | 10: -0.67; 12: -5.74 | [26 empty] | Всего по позиции
223 | ТССЦ-104-1703 | Плиты минераловатные «Лайт-Баттс» ROCKWOOL |  |  | м3 | 0.00103 | 1 | 0.00103 | 584.91 |  | 0.6 | 8.56 | 5.14 | [20 empty] | Плиты минераловатные «Лайт-Баттс» ROCKWOOL
|  | Объем=0,001*1,03 | [32 empty] | Объем=0,001*1,03
|  | Всего по позиции |  |  | 10: 0.6; 12: 5.14 | [26 empty] | Всего по позиции
224 | ТССЦ-101-8006 | Герметик силиконовый: высокотемпературный, прозрачный ("Силотерм ЭП-120" - 0,001м3=1000мл) |  |  | л | 1 | 1 | 1 | 115.76 |  | 115.76 | 8.56 | 990.91 | [20 empty] | Герметик силиконовый: высокотемпературный, прозрачный ("Силотерм ЭП-120" - 0,001м3=1000мл)
|  | Всего по позиции |  |  | 10: 115.76; 12: 990.91 | [26 empty] | Всего по позиции
Защита от коррозии | [32 empty] | Защита от коррозии
Площадь окраски стальных конструкций определена на основании Приложения 13.1 ТЕР 81-02-13-2001. | [40 empty] | Площадь окраски стальных конструкций определена на основании Приложения 13.1 ТЕР 81-02-13-2001.
225 | ТЕР13-07-001-02 | Обезжиривание поверхностей аппаратов и трубопроводов диаметром до 500 мм: уайт-спиритом |  |  | 4: 100 м2 обезжириваемой поверхности; 5: 0.009; 6: 1; 7: 0.009 | [20 empty] | Обезжиривание поверхностей аппаратов и трубопроводов диаметром до 500 мм: уайт-спиритом
|  | Объем=0,9 / 100 | [32 empty] | Объем=0,9 / 100
| 421/пр_2020_прил.10_т.1_п.2_гр.3 | Производство работ осуществляется на территории действующего предприятия с наличием в зоне производства работ одного или нескольких из следующих факторов: - разветвленной сети транспортных и инженерных коммуникаций; - стесненных условий для складирования материалов; - действующего технологического оборудования; - движения технологического транспорта ОЗП=1,15; ЭМ=1,15 к расх.; ЗПМ=1,15; ТЗ=1,15; ТЗМ=1,15 | [33 empty] | Производство работ осуществляется на территории действующего предприятия с наличием в зоне производства работ одного или нескольких из следующих факторов: - разветвленной сети транспортных и инженерных коммуникаций; - стесненных условий для складирования материалов; - действующего технологического оборудования; - движения технологического транспорта ОЗП=1,15; ЭМ=1,15 к расх.; ЗПМ=1,15; ТЗ=1,15; ТЗМ=1,15
| 1 | ОТ |  |  | 8: 111.87; 9: 1.15; 10: 1.16; 11: 44.93; 12: 52.12 | [23 empty] | ОТ
| 2 | ЭМ |  |  | 8: 2.97; 9: 1.15; 10: 0.03; 11: 9.77; 12: 0.29 | [23 empty] | ЭМ
| 3 | в т.ч. ОТм |  |  | 8: 0.14; 9: 1.15; 10: 0; 11: 44.93 | [23 empty] | в т.ч. ОТм
| 4 | М |  |  | 8: 238.92; 10: 2.15; 11: 8.56; 12: 18.4 | [23 empty] | М
|  | ЗТ |  |  | 4: чел.-ч; 5: 9.08; 6: 1.15; 7: 0.093978 | [24 empty] | ЗТ
|  | ЗТм |  |  | 4: чел.-ч; 5: 0.01; 6: 1.15; 7: 0.0001035 | [24 empty] | ЗТм
|  | Итого по расценке |  |  | 8: 353.76; 10: 3.34; 12: 70.81 | [25 empty] | Итого по расценке
|  | ФОТ |  |  | 10: 1.16; 12: 52.12 | [24 empty] | ФОТ
| Пр/812-013.0-1 | НР Защита строительных конструкций и оборудования от коррозии |  |  | 4: %; 5: 94; 7: 94; 10: 1.09; 12: 48.99 | [24 empty] | НР Защита строительных конструкций и оборудования от коррозии
| Пр/774-013.0, Приказ № 774/пр от 11.12.2020 п.16 | СП Защита строительных конструкций и оборудования от коррозии |  |  | % | 51 | 0.85 | 43.35 |  |  | 0.5 |  | 22.59 | [24 empty] | СП Защита строительных конструкций и оборудования от коррозии
|  | Всего по позиции |  |  | 10: 4.93; 12: 142.39 | [26 empty] | Всего по позиции
226 | ТЕР13-03-002-09 | Огрунтовка металлических поверхностей за один раз: грунтовкой АК-070 |  |  | 4: 100 м2 окрашиваемой поверхности; 5: 0.009; 6: 1; 7: 0.009 | [20 empty] | Огрунтовка металлических поверхностей за один раз: грунтовкой АК-070
|  | Объем=0,9 / 100 | [32 empty] | Объем=0,9 / 100
| 421/пр_2020_прил.10_т.1_п.2_гр.3 | Производство работ осуществляется на территории действующего предприятия с наличием в зоне производства работ одного или нескольких из следующих факторов: - разветвленной сети транспортных и инженерных коммуникаций; - стесненных условий для складирования материалов; - действующего технологического оборудования; - движения технологического транспорта ОЗП=1,15; ЭМ=1,15 к расх.; ЗПМ=1,15; ТЗ=1,15; ТЗМ=1,15 | [33 empty] | Производство работ осуществляется на территории действующего предприятия с наличием в зоне производства работ одного или нескольких из следующих факторов: - разветвленной сети транспортных и инженерных коммуникаций; - стесненных условий для складирования материалов; - действующего технологического оборудования; - движения технологического транспорта ОЗП=1,15; ЭМ=1,15 к расх.; ЗПМ=1,15; ТЗ=1,15; ТЗМ=1,15
| ОП п.1.13.7 | При нанесении лакокрасочных материалов ручным способом ОЗП=1,1; ТЗ=1,1 | [33 empty] | При нанесении лакокрасочных материалов ручным способом ОЗП=1,1; ТЗ=1,1
| 1 | ОТ |  |  | 8: 60.45; 9: 1.265; 10: 0.69; 11: 44.93; 12: 31 | [23 empty] | ОТ
| 2 | ЭМ |  |  | 8: 11.24; 9: 1.15; 10: 0.12; 11: 9.77; 12: 1.17 | [23 empty] | ЭМ
| 3 | в т.ч. ОТм |  |  | 8: 0.14; 9: 1.15; 10: 0; 11: 44.93 | [23 empty] | в т.ч. ОТм
| 4 | М |  |  | 8: 811.14; 10: 7.3; 11: 8.56; 12: 62.49 | [23 empty] | М
|  | ЗТ |  |  | 4: чел.-ч; 5: 3.92; 6: 1.265; 7: 0.044629 | [24 empty] | ЗТ
|  | ЗТм |  |  | 4: чел.-ч; 5: 0.01; 6: 1.15; 7: 0.0001035 | [24 empty] | ЗТм
|  | Итого по расценке |  |  | 8: 882.83; 10: 8.11; 12: 94.66 | [25 empty] | Итого по расценке
|  | ФОТ |  |  | 10: 0.69; 12: 31 | [24 empty] | ФОТ
| Пр/812-013.0-1 | НР Защита строительных конструкций и оборудования от коррозии |  |  | 4: %; 5: 94; 7: 94; 10: 0.65; 12: 29.14 | [24 empty] | НР Защита строительных конструкций и оборудования от коррозии
| Пр/774-013.0, Приказ № 774/пр от 11.12.2020 п.16 | СП Защита строительных конструкций и оборудования от коррозии |  |  | % | 51 | 0.85 | 43.35 |  |  | 0.3 |  | 13.44 | [24 empty] | СП Защита строительных конструкций и оборудования от коррозии
|  | Всего по позиции |  |  | 10: 9.06; 12: 137.24 | [26 empty] | Всего по позиции
227 | ТССЦ-113-0033 | Грунтовка: АК-070 |  |  | т | -0.000252 | 1 | -0.000252 | 27249.81 |  | -6.87 | 8.56 | -58.81 | [20 empty] | Грунтовка: АК-070
|  | Всего по позиции |  |  | 10: -6.87; 12: -58.81 | [26 empty] | Всего по позиции
228 | ТССЦ-113-0686 | Грунт-эмаль по ржавчине ХВ-0278 |  |  | т | 0.00018 | 1 | 0.00018 | 31242.2 |  | 5.62 | 8.56 | 48.11 | [20 empty] | Грунт-эмаль по ржавчине ХВ-0278
|  | Объем=0,2*0,9/1000 | [32 empty] | Объем=0,2*0,9/1000
|  | Всего по позиции |  |  | 10: 5.62; 12: 48.11 | [26 empty] | Всего по позиции
229 | ТЕР13-03-004-06 | Окраска металлических огрунтованных поверхностей: эмалью ХВ-124 |  |  | 4: 100 м2 окрашиваемой поверхности; 5: 0.009; 6: 1; 7: 0.009 | [20 empty] | Окраска металлических огрунтованных поверхностей: эмалью ХВ-124
|  | Объем=0,9 / 100 | [32 empty] | Объем=0,9 / 100
| 421/пр_2020_прил.10_т.1_п.2_гр.3 | Производство работ осуществляется на территории действующего предприятия с наличием в зоне производства работ одного или нескольких из следующих факторов: - разветвленной сети транспортных и инженерных коммуникаций; - стесненных условий для складирования материалов; - действующего технологического оборудования; - движения технологического транспорта ОЗП=1,15; ЭМ=1,15 к расх.; ЗПМ=1,15; ТЗ=1,15; ТЗМ=1,15 | [33 empty] | Производство работ осуществляется на территории действующего предприятия с наличием в зоне производства работ одного или нескольких из следующих факторов: - разветвленной сети транспортных и инженерных коммуникаций; - стесненных условий для складирования материалов; - действующего технологического оборудования; - движения технологического транспорта ОЗП=1,15; ЭМ=1,15 к расх.; ЗПМ=1,15; ТЗ=1,15; ТЗМ=1,15
| ОП п.1.13.7 | При нанесении лакокрасочных материалов ручным способом ОЗП=1,1; ТЗ=1,1 | [33 empty] | При нанесении лакокрасочных материалов ручным способом ОЗП=1,1; ТЗ=1,1
| 1 | ОТ |  |  | 8: 31.57; 9: 1.265; 10: 0.36; 11: 44.93; 12: 16.17 | [23 empty] | ОТ
| 2 | ЭМ |  |  | 8: 7.77; 9: 1.15; 10: 0.08; 11: 9.77; 12: 0.78 | [23 empty] | ЭМ
| 3 | в т.ч. ОТм |  |  | 8: 0.14; 9: 1.15; 10: 0; 11: 44.93 | [23 empty] | в т.ч. ОТм
| 4 | М |  |  | 8: 503.42; 10: 4.53; 11: 8.56; 12: 38.78 | [23 empty] | М
|  | ЗТ |  |  | 4: чел.-ч; 5: 2.47; 6: 1.265; 7: 0.028121 | [24 empty] | ЗТ
|  | ЗТм |  |  | 4: чел.-ч; 5: 0.01; 6: 1.15; 7: 0.0001035 | [24 empty] | ЗТм
|  | Итого по расценке |  |  | 8: 542.76; 10: 4.97; 12: 55.73 | [25 empty] | Итого по расценке
|  | ФОТ |  |  | 10: 0.36; 12: 16.17 | [24 empty] | ФОТ
| Пр/812-013.0-1 | НР Защита строительных конструкций и оборудования от коррозии |  |  | 4: %; 5: 94; 7: 94; 10: 0.34; 12: 15.2 | [24 empty] | НР Защита строительных конструкций и оборудования от коррозии
| Пр/774-013.0, Приказ № 774/пр от 11.12.2020 п.16 | СП Защита строительных конструкций и оборудования от коррозии |  |  | % | 51 | 0.85 | 43.35 |  |  | 0.16 |  | 7.01 | [24 empty] | СП Защита строительных конструкций и оборудования от коррозии
|  | Всего по позиции |  |  | 10: 5.47; 12: 77.94 | [26 empty] | Всего по позиции
230 | ТССЦ-113-0226 | Эмаль ХВ-124 голубая |  |  | т | -0.000171 | 1 | -0.000171 | 21485.44 |  | -3.67 | 8.56 | -31.42 | [20 empty] | Эмаль ХВ-124 голубая
|  | Всего по позиции |  |  | 10: -3.67; 12: -31.42 | [26 empty] | Всего по позиции
231 | ТССЦ-113-0686 | Грунт-эмаль по ржавчине ХВ-0278 |  |  | т | 0.00018 | 1 | 0.00018 | 31242.2 |  | 5.62 | 8.56 | 48.11 | [20 empty] | Грунт-эмаль по ржавчине ХВ-0278
|  | Объем=0,2*0,9/1000 | [32 empty] | Объем=0,2*0,9/1000
|  | Всего по позиции |  |  | 10: 5.62; 12: 48.11 | [26 empty] | Всего по позиции
|  | Всего по разделу 18 Проем Пр-4 диаметром d=273мм (лист 8 ПК-69-КЖ) - 1шт |  |  | 10: 844.87; 12: 11353.61 | [28 empty] | Всего по разделу 18 Проем Пр-4 диаметром d=273мм (лист 8 ПК-69-КЖ) - 1шт
Раздел 19. Пластины для проемов Пр-3 и Пр-4 (лист 8 ПК-69-КЖ) | [31 empty] | Раздел 19. Пластины для проемов Пр-3 и Пр-4 (лист 8 ПК-69-КЖ)
232 | ТЕР46-03-012-01 | Пробивка в бетонных конструкциях полов и стен борозд площадью сечения: до 20 см2 |  |  | 4: 100 м борозд; 5: 0.004; 6: 1; 7: 0.004 | [20 empty] | Пробивка в бетонных конструкциях полов и стен борозд площадью сечения: до 20 см2
|  | Объем=(0,1*4) / 100 | [32 empty] | Объем=(0,1*4) / 100
| 421/пр_2020_прил.10_т.1_п.2_гр.3 | Производство работ осуществляется на территории действующего предприятия с наличием в зоне производства работ одного или нескольких из следующих факторов: - разветвленной сети транспортных и инженерных коммуникаций; - стесненных условий для складирования материалов; - действующего технологического оборудования; - движения технологического транспорта ОЗП=1,15; ЭМ=1,15 к расх.; ЗПМ=1,15; ТЗ=1,15; ТЗМ=1,15 | [33 empty] | Производство работ осуществляется на территории действующего предприятия с наличием в зоне производства работ одного или нескольких из следующих факторов: - разветвленной сети транспортных и инженерных коммуникаций; - стесненных условий для складирования материалов; - действующего технологического оборудования; - движения технологического транспорта ОЗП=1,15; ЭМ=1,15 к расх.; ЗПМ=1,15; ТЗ=1,15; ТЗМ=1,15
| 1 | ОТ |  |  | 8: 371.8; 9: 1.15; 10: 1.71; 11: 44.93; 12: 76.83 | [23 empty] | ОТ
| 2 | ЭМ |  |  | 8: 1086.78; 9: 1.15; 10: 5; 11: 9.77; 12: 48.85 | [23 empty] | ЭМ
| 3 | в т.ч. ОТм |  |  | 8: 103.58; 9: 1.15; 10: 0.48; 11: 44.93; 12: 21.57 | [23 empty] | в т.ч. ОТм
|  | ЗТ |  |  | 4: чел.-ч; 5: 28.06; 6: 1.15; 7: 0.12908 | [24 empty] | ЗТ
|  | ЗТм |  |  | 4: чел.-ч; 5: 7.31; 6: 1.15; 7: 0.033626 | [24 empty] | ЗТм
|  | Итого по расценке |  |  | 8: 1458.58; 10: 6.71; 12: 125.68 | [25 empty] | Итого по расценке
|  | ФОТ |  |  | 10: 2.19; 12: 98.4 | [24 empty] | ФОТ
| Пр/812-040.1-1 | НР Работы по реконструкции зданий и сооружений: усиление и замена существующих конструкций, возведение отдельных конструктивных элементов |  |  | 4: %; 5: 103; 7: 103; 10: 2.26; 12: 101.35 | [24 empty] | НР Работы по реконструкции зданий и сооружений: усиление и замена существующих конструкций, возведение отдельных конструктивных элементов
| Пр/774-040.1 | СП Работы по реконструкции зданий и сооружений: усиление и замена существующих конструкций, возведение отдельных конструктивных элементов |  |  | 4: %; 5: 59; 7: 59; 10: 1.29; 12: 58.06 | [24 empty] | СП Работы по реконструкции зданий и сооружений: усиление и замена существующих конструкций, возведение отдельных конструктивных элементов
|  | Всего по позиции |  |  | 10: 10.26; 12: 285.09 | [26 empty] | Всего по позиции
233 | ТЕР06-01-015-06 | Установка стальных конструкций, остающихся в теле бетона |  |  | 4: 1 т; 5: 0.03797; 6: 1; 7: 0.03797 | [20 empty] | Установка стальных конструкций, остающихся в теле бетона
|  | Объем=(0,365*0,365*2+0,525*0,525*1+0,315*0,315*2+0,475*0,475*1)*39,3/1000 | [32 empty] | Объем=(0,365*0,365*2+0,525*0,525*1+0,315*0,315*2+0,475*0,475*1)*39,3/1000
| 421/пр_2020_прил.10_т.1_п.2_гр.3 | Производство работ осуществляется на территории действующего предприятия с наличием в зоне производства работ одного или нескольких из следующих факторов: - разветвленной сети транспортных и инженерных коммуникаций; - стесненных условий для складирования материалов; - действующего технологического оборудования; - движения технологического транспорта ОЗП=1,15; ЭМ=1,15 к расх.; ЗПМ=1,15; ТЗ=1,15; ТЗМ=1,15 | [33 empty] | Производство работ осуществляется на территории действующего предприятия с наличием в зоне производства работ одного или нескольких из следующих факторов: - разветвленной сети транспортных и инженерных коммуникаций; - стесненных условий для складирования материалов; - действующего технологического оборудования; - движения технологического транспорта ОЗП=1,15; ЭМ=1,15 к расх.; ЗПМ=1,15; ТЗ=1,15; ТЗМ=1,15
| 1 | ОТ |  |  | 8: 627.77; 9: 1.15; 10: 27.41; 11: 44.93; 12: 1231.53 | [23 empty] | ОТ
| 2 | ЭМ |  |  | 8: 589.31; 9: 1.15; 10: 25.73; 11: 9.77; 12: 251.38 | [23 empty] | ЭМ
| 3 | в т.ч. ОТм |  |  | 8: 33.3; 9: 1.15; 10: 1.45; 11: 44.93; 12: 65.15 | [23 empty] | в т.ч. ОТм
| 4 | М |  |  | 8: 9817.96; 10: 372.78; 11: 8.56; 12: 3191 | [23 empty] | М
|  | ЗТ |  |  | 4: чел.-ч; 5: 46.33; 6: 1.15; 7: 2.023 | [24 empty] | ЗТ
|  | ЗТм |  |  | 4: чел.-ч; 5: 1.75; 6: 1.15; 7: 0.076414 | [24 empty] | ЗТм
|  | Итого по расценке |  |  | 8: 11035.04; 10: 425.92; 12: 4673.91 | [25 empty] | Итого по расценке
|  | ФОТ |  |  | 10: 28.86; 12: 1296.68 | [24 empty] | ФОТ
| Пр/812-006.0-1 | НР Бетонные и железобетонные монолитные конструкции и работы в строительстве |  |  | 4: %; 5: 102; 7: 102; 10: 29.44; 12: 1322.61 | [24 empty] | НР Бетонные и железобетонные монолитные конструкции и работы в строительстве
| Пр/774-006.0, Приказ № 774/пр от 11.12.2020 п.16 | СП Бетонные и железобетонные монолитные конструкции и работы в строительстве |  |  | % | 58 | 0.85 | 49.3 |  |  | 14.23 |  | 639.26 | [24 empty] | СП Бетонные и железобетонные монолитные конструкции и работы в строительстве
|  | Всего по позиции |  |  | 10: 469.59; 12: 6635.78 | [26 empty] | Всего по позиции
234 | ТССЦ-201-0775 | Конструктивные элементы вспомогательного назначения: с преобладанием профильного проката без отверстий и сборосварочных операций |  |  | т | -0.03797 | 1 | -0.03797 | 9744.43 |  | -369.99 | 8.56 | -3167.11 | [20 empty] | Конструктивные элементы вспомогательного назначения: с преобладанием профильного проката без отверстий и сборосварочных операций
|  | Всего по позиции |  |  | 10: -369.99; 12: -3167.11 | [26 empty] | Всего по позиции
235 | ТССЦ-101-3774 | Сталь листовая горячекатаная марки Ст3 толщиной: 5,0 мм |  |  | т | 0.38 | 1 | 0.38 | 7061.6 |  | 2683.41 | 8.56 | 22969.99 | [20 empty] | Сталь листовая горячекатаная марки Ст3 толщиной: 5,0 мм
|  | Всего по позиции |  |  | 10: 2683.41; 12: 22969.99 | [26 empty] | Всего по позиции
Защита от коррозии | [32 empty] | Защита от коррозии
Площадь окраски стальных конструкций определена на основании Приложения 13.1 ТЕР 81-02-13-2001. | [40 empty] | Площадь окраски стальных конструкций определена на основании Приложения 13.1 ТЕР 81-02-13-2001.
236 | ТЕР13-07-001-02 | Обезжиривание поверхностей аппаратов и трубопроводов диаметром до 500 мм: уайт-спиритом |  |  | 4: 100 м2 обезжириваемой поверхности; 5: 0.02; 6: 1; 7: 0.02 | [20 empty] | Обезжиривание поверхностей аппаратов и трубопроводов диаметром до 500 мм: уайт-спиритом
|  | Объем=2 / 100 | [32 empty] | Объем=2 / 100
| 421/пр_2020_прил.10_т.1_п.2_гр.3 | Производство работ осуществляется на территории действующего предприятия с наличием в зоне производства работ одного или нескольких из следующих факторов: - разветвленной сети транспортных и инженерных коммуникаций; - стесненных условий для складирования материалов; - действующего технологического оборудования; - движения технологического транспорта ОЗП=1,15; ЭМ=1,15 к расх.; ЗПМ=1,15; ТЗ=1,15; ТЗМ=1,15 | [33 empty] | Производство работ осуществляется на территории действующего предприятия с наличием в зоне производства работ одного или нескольких из следующих факторов: - разветвленной сети транспортных и инженерных коммуникаций; - стесненных условий для складирования материалов; - действующего технологического оборудования; - движения технологического транспорта ОЗП=1,15; ЭМ=1,15 к расх.; ЗПМ=1,15; ТЗ=1,15; ТЗМ=1,15
| 1 | ОТ |  |  | 8: 111.87; 9: 1.15; 10: 2.57; 11: 44.93; 12: 115.47 | [23 empty] | ОТ
| 2 | ЭМ |  |  | 8: 2.97; 9: 1.15; 10: 0.07; 11: 9.77; 12: 0.68 | [23 empty] | ЭМ
| 3 | в т.ч. ОТм |  |  | 8: 0.14; 9: 1.15; 10: 0; 11: 44.93 | [23 empty] | в т.ч. ОТм
| 4 | М |  |  | 8: 238.92; 10: 4.78; 11: 8.56; 12: 40.92 | [23 empty] | М
|  | ЗТ |  |  | 4: чел.-ч; 5: 9.08; 6: 1.15; 7: 0.20884 | [24 empty] | ЗТ
|  | ЗТм |  |  | 4: чел.-ч; 5: 0.01; 6: 1.15; 7: 0.00023 | [24 empty] | ЗТм
|  | Итого по расценке |  |  | 8: 353.76; 10: 7.42; 12: 157.07 | [25 empty] | Итого по расценке
|  | ФОТ |  |  | 10: 2.57; 12: 115.47 | [24 empty] | ФОТ
| Пр/812-013.0-1 | НР Защита строительных конструкций и оборудования от коррозии |  |  | 4: %; 5: 94; 7: 94; 10: 2.42; 12: 108.54 | [24 empty] | НР Защита строительных конструкций и оборудования от коррозии
| Пр/774-013.0, Приказ № 774/пр от 11.12.2020 п.16 | СП Защита строительных конструкций и оборудования от коррозии |  |  | % | 51 | 0.85 | 43.35 |  |  | 1.11 |  | 50.06 | [24 empty] | СП Защита строительных конструкций и оборудования от коррозии
|  | Всего по позиции |  |  | 10: 10.95; 12: 315.67 | [26 empty] | Всего по позиции
237 | ТЕР13-03-002-09 | Огрунтовка металлических поверхностей за один раз: грунтовкой АК-070 |  |  | 4: 100 м2 окрашиваемой поверхности; 5: 0.02; 6: 1; 7: 0.02 | [20 empty] | Огрунтовка металлических поверхностей за один раз: грунтовкой АК-070
|  | Объем=2 / 100 | [32 empty] | Объем=2 / 100
| 421/пр_2020_прил.10_т.1_п.2_гр.3 | Производство работ осуществляется на территории действующего предприятия с наличием в зоне производства работ одного или нескольких из следующих факторов: - разветвленной сети транспортных и инженерных коммуникаций; - стесненных условий для складирования материалов; - действующего технологического оборудования; - движения технологического транспорта ОЗП=1,15; ЭМ=1,15 к расх.; ЗПМ=1,15; ТЗ=1,15; ТЗМ=1,15 | [33 empty] | Производство работ осуществляется на территории действующего предприятия с наличием в зоне производства работ одного или нескольких из следующих факторов: - разветвленной сети транспортных и инженерных коммуникаций; - стесненных условий для складирования материалов; - действующего технологического оборудования; - движения технологического транспорта ОЗП=1,15; ЭМ=1,15 к расх.; ЗПМ=1,15; ТЗ=1,15; ТЗМ=1,15
| ОП п.1.13.7 | При нанесении лакокрасочных материалов ручным способом ОЗП=1,1; ТЗ=1,1 | [33 empty] | При нанесении лакокрасочных материалов ручным способом ОЗП=1,1; ТЗ=1,1
| 1 | ОТ |  |  | 8: 60.45; 9: 1.265; 10: 1.53; 11: 44.93; 12: 68.74 | [23 empty] | ОТ
| 2 | ЭМ |  |  | 8: 11.24; 9: 1.15; 10: 0.26; 11: 9.77; 12: 2.54 | [23 empty] | ЭМ
| 3 | в т.ч. ОТм |  |  | 8: 0.14; 9: 1.15; 10: 0; 11: 44.93 | [23 empty] | в т.ч. ОТм
| 4 | М |  |  | 8: 811.14; 10: 16.22; 11: 8.56; 12: 138.84 | [23 empty] | М
|  | ЗТ |  |  | 4: чел.-ч; 5: 3.92; 6: 1.265; 7: 0.099176 | [24 empty] | ЗТ
|  | ЗТм |  |  | 4: чел.-ч; 5: 0.01; 6: 1.15; 7: 0.00023 | [24 empty] | ЗТм
|  | Итого по расценке |  |  | 8: 882.83; 10: 18.01; 12: 210.12 | [25 empty] | Итого по расценке
|  | ФОТ |  |  | 10: 1.53; 12: 68.74 | [24 empty] | ФОТ
| Пр/812-013.0-1 | НР Защита строительных конструкций и оборудования от коррозии |  |  | 4: %; 5: 94; 7: 94; 10: 1.44; 12: 64.62 | [24 empty] | НР Защита строительных конструкций и оборудования от коррозии
| Пр/774-013.0, Приказ № 774/пр от 11.12.2020 п.16 | СП Защита строительных конструкций и оборудования от коррозии |  |  | % | 51 | 0.85 | 43.35 |  |  | 0.66 |  | 29.8 | [24 empty] | СП Защита строительных конструкций и оборудования от коррозии
|  | Всего по позиции |  |  | 10: 20.11; 12: 304.54 | [26 empty] | Всего по позиции
238 | ТССЦ-113-0033 | Грунтовка: АК-070 |  |  | т | -0.00056 | 1 | -0.00056 | 27249.81 |  | -15.26 | 8.56 | -130.63 | [20 empty] | Грунтовка: АК-070
|  | Всего по позиции |  |  | 10: -15.26; 12: -130.63 | [26 empty] | Всего по позиции
239 | ТССЦ-113-0686 | Грунт-эмаль по ржавчине ХВ-0278 |  |  | т | 4e-05 | 1 | 4e-05 | 31242.2 |  | 1.25 | 8.56 | 10.7 | [20 empty] | Грунт-эмаль по ржавчине ХВ-0278
|  | Объем=0,2*0,2/1000 | [32 empty] | Объем=0,2*0,2/1000
|  | Всего по позиции |  |  | 10: 1.25; 12: 10.7 | [26 empty] | Всего по позиции
240 | ТЕР13-03-004-06 | Окраска металлических огрунтованных поверхностей: эмалью ХВ-124 |  |  | 4: 100 м2 окрашиваемой поверхности; 5: 0.02; 6: 1; 7: 0.02 | [20 empty] | Окраска металлических огрунтованных поверхностей: эмалью ХВ-124
|  | Объем=2 / 100 | [32 empty] | Объем=2 / 100
| 421/пр_2020_прил.10_т.1_п.2_гр.3 | Производство работ осуществляется на территории действующего предприятия с наличием в зоне производства работ одного или нескольких из следующих факторов: - разветвленной сети транспортных и инженерных коммуникаций; - стесненных условий для складирования материалов; - действующего технологического оборудования; - движения технологического транспорта ОЗП=1,15; ЭМ=1,15 к расх.; ЗПМ=1,15; ТЗ=1,15; ТЗМ=1,15 | [33 empty] | Производство работ осуществляется на территории действующего предприятия с наличием в зоне производства работ одного или нескольких из следующих факторов: - разветвленной сети транспортных и инженерных коммуникаций; - стесненных условий для складирования материалов; - действующего технологического оборудования; - движения технологического транспорта ОЗП=1,15; ЭМ=1,15 к расх.; ЗПМ=1,15; ТЗ=1,15; ТЗМ=1,15
| ОП п.1.13.7 | При нанесении лакокрасочных материалов ручным способом ОЗП=1,1; ТЗ=1,1 | [33 empty] | При нанесении лакокрасочных материалов ручным способом ОЗП=1,1; ТЗ=1,1
| 1 | ОТ |  |  | 8: 31.57; 9: 1.265; 10: 0.8; 11: 44.93; 12: 35.94 | [23 empty] | ОТ
| 2 | ЭМ |  |  | 8: 7.77; 9: 1.15; 10: 0.18; 11: 9.77; 12: 1.76 | [23 empty] | ЭМ
| 3 | в т.ч. ОТм |  |  | 8: 0.14; 9: 1.15; 10: 0; 11: 44.93 | [23 empty] | в т.ч. ОТм
| 4 | М |  |  | 8: 503.42; 10: 10.07; 11: 8.56; 12: 86.2 | [23 empty] | М
|  | ЗТ |  |  | 4: чел.-ч; 5: 2.47; 6: 1.265; 7: 0.062491 | [24 empty] | ЗТ
|  | ЗТм |  |  | 4: чел.-ч; 5: 0.01; 6: 1.15; 7: 0.00023 | [24 empty] | ЗТм
|  | Итого по расценке |  |  | 8: 542.76; 10: 11.05; 12: 123.9 | [25 empty] | Итого по расценке
|  | ФОТ |  |  | 10: 0.8; 12: 35.94 | [24 empty] | ФОТ
| Пр/812-013.0-1 | НР Защита строительных конструкций и оборудования от коррозии |  |  | 4: %; 5: 94; 7: 94; 10: 0.75; 12: 33.78 | [24 empty] | НР Защита строительных конструкций и оборудования от коррозии
| Пр/774-013.0, Приказ № 774/пр от 11.12.2020 п.16 | СП Защита строительных конструкций и оборудования от коррозии |  |  | % | 51 | 0.85 | 43.35 |  |  | 0.35 |  | 15.58 | [24 empty] | СП Защита строительных конструкций и оборудования от коррозии
|  | Всего по позиции |  |  | 10: 12.15; 12: 173.26 | [26 empty] | Всего по позиции
241 | ТССЦ-113-0226 | Эмаль ХВ-124 голубая |  |  | т | -0.00038 | 1 | -0.00038 | 21485.44 |  | -8.16 | 8.56 | -69.85 | [20 empty] | Эмаль ХВ-124 голубая
|  | Всего по позиции |  |  | 10: -8.16; 12: -69.85 | [26 empty] | Всего по позиции
242 | ТССЦ-113-0686 | Грунт-эмаль по ржавчине ХВ-0278 |  |  | т | 0.0004 | 1 | 0.0004 | 31242.2 |  | 12.5 | 8.56 | 107 | [20 empty] | Грунт-эмаль по ржавчине ХВ-0278
|  | Объем=0,2*2/1000 | [32 empty] | Объем=0,2*2/1000
|  | Всего по позиции |  |  | 10: 12.5; 12: 107 | [26 empty] | Всего по позиции
|  | Всего по разделу 19 Пластины для проемов Пр-3 и Пр-4 (лист 8 ПК-69-КЖ) |  |  | 10: 2826.81; 12: 27434.44 | [28 empty] | Всего по разделу 19 Пластины для проемов Пр-3 и Пр-4 (лист 8 ПК-69-КЖ)
|  | Итоги по смете: | [40 empty] | Итоги по смете:
|  | Всего прямые затраты (справочно) |  |  | 10: 183069.48; 12: 1982068.09 | [30 empty] | Всего прямые затраты (справочно)
|  | в том числе: | [41 empty] | в том числе:
|  | Оплата труда рабочих |  |  | 10: 10771.99; 12: 483985.52 | [30 empty] | Оплата труда рабочих
|  | Эксплуатация машин |  |  | 10: 19186.65; 12: 187453.63 | [30 empty] | Эксплуатация машин
|  | в том числе оплата труда машинистов (Отм) |  |  | 10: 1107.69; 12: 49768.53 | [30 empty] | в том числе оплата труда машинистов (Отм)
|  | Материалы |  |  | 10: 153110.84; 12: 1310628.94 | [30 empty] | Материалы
|  | Строительные работы |  |  | 10: 201445.12; 12: 2807684.53 | [30 empty] | Строительные работы
|  | в том числе: | [41 empty] | в том числе:
|  | оплата труда |  |  | 10: 10771.99; 12: 483985.52 | [30 empty] | оплата труда
|  | эксплуатация машин и механизмов |  |  | 10: 19186.65; 12: 187453.63 | [30 empty] | эксплуатация машин и механизмов
|  | в том числе оплата труда машинистов (ОТм) |  |  | 10: 1107.69; 12: 49768.53 | [30 empty] | в том числе оплата труда машинистов (ОТм)
|  | материалы |  |  | 10: 153110.84; 12: 1310628.94 | [30 empty] | материалы
|  | накладные расходы |  |  | 10: 12186.5; 12: 547537.68 | [30 empty] | накладные расходы
|  | сметная прибыль |  |  | 10: 6189.14; 12: 278078.76 | [30 empty] | сметная прибыль
|  | Всего ФОТ (справочно) |  |  | 10: 11879.68; 12: 533754.05 | [30 empty] | Всего ФОТ (справочно)
|  | Всего накладные расходы (справочно) |  |  | 10: 12186.5; 12: 547537.68 | [30 empty] | Всего накладные расходы (справочно)
|  | Всего сметная прибыль (справочно) |  |  | 10: 6189.14; 12: 278078.76 | [30 empty] | Всего сметная прибыль (справочно)
|  | Индекс-дефлятор Минэкономразвития на 2026г. 5,3% |  |  | 10: 10676.59; 12: 148807.28 | [30 empty] | Индекс-дефлятор Минэкономразвития на 2026г. 5,3%
|  | Всего с учетом доп. работ и затрат |  |  | 10: 212121.71; 12: 2956491.81 | [31 empty] | Всего с учетом доп. работ и затрат
|  | НДС 20% |  |  | 10: 42424.34; 12: 591298.36 | [30 empty] | НДС 20%
|  | ВСЕГО по смете |  |  | 10: 254546.05; 12: 3547790.17 | [31 empty] | ВСЕГО по смете
|  | справочно: | [41 empty] | справочно:
|  | Затраты труда рабочих |  |  | 7: 849,579742 | [32 empty] | Затраты труда рабочих
|  | Затраты труда машинистов |  |  | 7: 60,6141022 | [32 empty] | Затраты труда машинистов
Составил:
[должность, подпись (инициалы, фамилия)]
| Проверил: |  |  |  | 6: (инженер-сметчик УКС О.В. Касьянова) | [33 empty] | (инженер-сметчик УКС О.В. Касьянова)
[должность, подпись (инициалы, фамилия)]
¹ Зарегистрирован Министерством юстиции Российской Федерации 10 сентября 2019 г., регистрационный № 55869), с изменениями, внесенными приказом Министерства строительства и жилищно-коммунального хозяйства Российской Федерации от 20 февраля 2021 г. № 79/пр (зарегистрирован Министерством юстиции Российской Федерации 9 августа 2021 г., регистрационный № 64577) | [47 empty] | ¹ Зарегистрирован Министерством юстиции Российской Федерации 10 сентября 2019 г., регистрационный № 55869), с изменениями, внесенными приказом Министерства строительства и жилищно-коммунального хозяйства Российской Федерации от 20 февраля 2021 г. № 79/пр (зарегистрирован Министерством юстиции Российской Федерации 9 августа 2021 г., регистрационный № 64577)
² Под прочими затратами понимаются затраты, учитываемые в соответствии с пунктом 184 Методики. | [48 empty] | ² Под прочими затратами понимаются затраты, учитываемые в соответствии с пунктом 184 Методики.
³ Под прочими работами понимаются затраты, учитываемые в соответствии с пунктами 122-128 Методики. | [49 empty] | ³ Под прочими работами понимаются затраты, учитываемые в соответствии с пунктами 122-128 Методики.