## 02-01-05 ЭМ - ЛСР по Методике 2
Приложение № 2
Утверждено приказом Минстроя РФ № 421/пр от 4 августа 2020 г. в редакции приказа № 557/пр от 7 июля 2022 г.
СОГЛАСОВАНО: | [9 empty] | УТВЕРЖДАЮ:
[9 empty] | Главный инженер ПАО "УХП" А.Л. Суслов | [6 empty] | Главный инженер ПАО "УХП" А.Л. Суслов
"____" ________________ 2025 года | [12 empty] | "____" ________________ 2025 года
Наименование программного продукта | [5 empty] | ГРАНД-Смета, версия 2025.3 | [10 empty] | ГРАНД-Смета, версия 2025.3
Наименование редакции сметных нормативов | [5 empty] | Территориальные сметные нормативы, предусмотренные для применения на территории Свердловской области: - на материалы, изделия и конструкции, применяемые в строительстве (ТССЦ 81-01-2001); - на эксплуатацию строительных машин и автотранспортных средств (ТСЭМ 81-01-2001); - на строительные и специальные строительные работы (ТЕР 81-02-2001); - на монтаж оборудования (ТЕРм 81-03-2001); - на ремонтно-строительные работы (ТЕРр 81-04-2001); - на пусконаладочные работы (ТЕРп 81-05-2001); - на капитальный ремонт оборудования (ТЕРмр 81-06-2001); - на перевозки грузов для строительства (ТССЦпг 81-01-2001). | [11 empty] | Территориальные сметные нормативы, предусмотренные для применения на территории Свердловской области: - на материалы, изделия и конструкции, применяемые в строительстве (ТССЦ 81-01-2001); - на эксплуатацию строительных машин и автотранспортных средств (ТСЭМ 81-01-2001); - на строительные и специальные строительные работы (ТЕР 81-02-2001); - на монтаж оборудования (ТЕРм 81-03-2001); - на ремонтно-строительные работы (ТЕРр 81-04-2001); - на пусконаладочные работы (ТЕРп 81-05-2001); - на капитальный ремонт оборудования (ТЕРмр 81-06-2001); - на перевозки грузов для строительства (ТССЦпг 81-01-2001).
Реквизиты приказа Минстроя России об утверждении дополнений и изменений к сметным нормативам | [5 empty] | Приказ Минстроя России от 13.03.2015 № 171/пр | [7 empty] | Реквизиты приказа Минстроя России об утверждении дополнений и изменений к сметным нормативам | Приказ Минстроя России от 13.03.2015 № 171/пр |  |  |  | Реквизиты приказа Минстроя России об утверждении дополнений и изменений к сметным нормативам | Приказ Минстроя России от 13.03.2015 № 171/пр
Реквизиты письма Минстроя России об индексах изменения сметной стоимости строительства, включаемые в федеральный реестр сметных нормативов и размещаемые в федеральной государственной информационной системе ценообразования в строительстве, подготовленного в соответствии пунктом 85 Методики расчета индексов изменения сметной стоимости строительства, утвержденной приказом Министерства строительства и жилищно-коммунального хозяйства Российской Федерации от 5 июня 2019 г. № 326/пр¹ | [5 empty] | Письмо Минстроя России от 22.10.2025 года № 63331-ИФ/09 | [7 empty] | Реквизиты письма Минстроя России об индексах изменения сметной стоимости строительства, включаемые в федеральный реестр сметных нормативов и размещаемые в федеральной государственной информационной системе ценообразования в строительстве, подготовленного в соответствии пунктом 85 Методики расчета индексов изменения сметной стоимости строительства, утвержденной приказом Министерства строительства и жилищно-коммунального хозяйства Российской Федерации от 5 июня 2019 г. № 326/пр¹ | Письмо Минстроя России от 22.10.2025 года № 63331-ИФ/09 | [5 empty] | Реквизиты письма Минстроя России об индексах изменения сметной стоимости строительства, включаемые в федеральный реестр сметных нормативов и размещаемые в федеральной государственной информационной системе ценообразования в строительстве, подготовленного в соответствии пунктом 85 Методики расчета индексов изменения сметной стоимости строительства, утвержденной приказом Министерства строительства и жилищно-коммунального хозяйства Российской Федерации от 5 июня 2019 г. № 326/пр¹ | Письмо Минстроя России от 22.10.2025 года № 63331-ИФ/09
Реквизиты нормативного правового акта об утверждении оплаты труда, утверждаемый в соответствии с пунктом 22(1) Правилами мониторинга цен, утвержденными постановлением Правительства Российской Федерации от 23 декабря 2016 г. № 1452 | [13 empty] | Реквизиты нормативного правового акта об утверждении оплаты труда, утверждаемый в соответствии с пунктом 22(1) Правилами мониторинга цен, утвержденными постановлением Правительства Российской Федерации от 23 декабря 2016 г. № 1452 | [8 empty] | Реквизиты нормативного правового акта об утверждении оплаты труда, утверждаемый в соответствии с пунктом 22(1) Правилами мониторинга цен, утвержденными постановлением Правительства Российской Федерации от 23 декабря 2016 г. № 1452
Наименование субъекта Российской Федерации | [5 empty] | 66. Свердловская область | [17 empty] | Наименование субъекта Российской Федерации | 66. Свердловская область
Наименование зоны субъекта Российской Федерации | [25 empty] | Наименование зоны субъекта Российской Федерации
Площадка синтетических смол и полимерных материалов. | [26 empty] | Площадка синтетических смол и полимерных материалов.
(наименование стройки)
Узел подачи сырья из Здания производства смол цеха 04/3 литер 14 в здание производственного цеха №03/1 со строением склада пульвербакелита. Техническое перевооружение. | [27 empty] | Узел подачи сырья из Здания производства смол цеха 04/3 литер 14 в здание производственного цеха №03/1 со строением склада пульвербакелита. Техническое перевооружение.
(наименование объекта капитального строительства)
ЛОКАЛЬНЫЙ СМЕТНЫЙ РАСЧЕТ (СМЕТА) № 02-01-05-57/25
Силовое электрооборудование | [28 empty] | Силовое электрооборудование
(наименование работ и затрат)
Составлен | базисно-индексным | методом
Основание | ПК/69-ЭМ
(проектная и (или) иная техническая документация)
Составлен(а) в текущем (базисном) уровне цен |  |  | IV квартал 2025 года (01.01.2000) | [26 empty] | IV квартал 2025 года (01.01.2000)
Сметная стоимость |  | 1825.1 | (174,39) | тыс.руб.
в том числе:
| строительных работ | 0 | (0) | тыс.руб. |  | Средства на оплату труда рабочих |  |  |  |  | 125.37 | (2,79) | тыс.руб.
| монтажных работ | 1442.35 | (137,75) | тыс.руб. |  | Нормативные затраты труда рабочих |  |  |  |  | 208.94 |  | чел.час.
| оборудования | 2.02 | (0,26) | тыс.руб. |  | Нормативные затраты труда машинистов |  |  |  |  | 12.44 |  | чел.час.
| прочих затрат | 0 | (0) | тыс.руб.
№ п/п | Обоснование | Наименование работ и затрат |  |  | Единица измерения | Количество |  |  | Сметная стоимость в базисном уровне цен (в текущем уровне цен (гр. 8) для ресурсов, отсутствующих в ФРСН), руб. |  |  | Индексы | Сметная стоимость в текущем уровне цен, руб.
[6 empty] | на единицу | коэффициенты | всего с учетом коэффициентов | на единицу | коэффициенты | всего
1 | 2 | 3 |  |  | 4 | 5 | 6 | 7 | 8 | 9 | 10 | 11 | 12
Раздел 1. Аппараты низкого напряжения | [30 empty] | Раздел 1. Аппараты низкого напряжения
1 | ТЕРм08-03-591-09 | Розетка штепсельная: утопленного типа при скрытой проводке |  |  | 4: 100 шт.; 5: 0.06; 6: 1; 7: 0.06 | [18 empty] | Розетка штепсельная: утопленного типа при скрытой проводке
|  | Объем=6 / 100 | [30 empty] | Объем=6 / 100
| Приказ от 07.07.2022 № 557/пр прил.8 табл.3 п.3 | Производство ремонтно-строительных работ осуществляется на территории действующего предприятия с наличием в зоне производства работ одного или нескольких из перечисленных ниже факторов: - разветвленной сети транспортных и инженерных коммуникаций; - стесненных условий для складирования материалов; - действующего технологического оборудования ОЗП=1,15; ЭМ=1,15 к расх.; ЗПМ=1,15; ТЗ=1,15; ТЗМ=1,15 | [31 empty] | Производство ремонтно-строительных работ осуществляется на территории действующего предприятия с наличием в зоне производства работ одного или нескольких из перечисленных ниже факторов: - разветвленной сети транспортных и инженерных коммуникаций; - стесненных условий для складирования материалов; - действующего технологического оборудования ОЗП=1,15; ЭМ=1,15 к расх.; ЗПМ=1,15; ТЗ=1,15; ТЗМ=1,15
| 1 | ОТ |  |  | 8: 425.81; 9: 1.15; 10: 29.38; 11: 44.93; 12: 1320.04 | [21 empty] | ОТ
| 2 | ЭМ |  |  | 8: 7.37; 9: 1.15; 10: 0.51; 11: 9.77; 12: 4.98 | [21 empty] | ЭМ
| 3 | в т.ч. ОТм |  |  | 8: 0.57; 9: 1.15; 10: 0.04; 11: 44.93; 12: 1.8 | [21 empty] | в т.ч. ОТм
| 4 | М |  |  | 8: 108.25; 10: 6.5; 11: 8.56; 12: 55.64 | [21 empty] | М
|  | ЗТ |  |  | 4: чел.-ч; 5: 30.48; 6: 1.15; 7: 2.1031 | [22 empty] | ЗТ
|  | ЗТм |  |  | 4: чел.-ч; 5: 0.03; 6: 1.15; 7: 0.00207 | [22 empty] | ЗТм
|  | Итого по расценке |  |  | 8: 541.43; 10: 36.39; 12: 1380.66 | [23 empty] | Итого по расценке
|  | ФОТ |  |  | 10: 29.42; 12: 1321.84 | [22 empty] | ФОТ
| Пр/812-049.3-1 | НР Электротехнические установки на других объектах |  |  | 4: %; 5: 97; 7: 97; 10: 28.54; 12: 1282.18 | [22 empty] | НР Электротехнические установки на других объектах
| Пр/774-049.3 | СП Электротехнические установки на других объектах |  |  | 4: %; 5: 51; 7: 51; 10: 15; 12: 674.14 | [22 empty] | СП Электротехнические установки на других объектах
|  | Всего по позиции |  |  | 10: 79.93; 12: 3336.98 | [24 empty] | Всего по позиции
2 | ТССЦ-503-0705 | Розетка РС16-126 Б IP44 для скрытой проводки с заземляющими контактами |  |  | шт. | 6 | 1 | 6 | 9.78 |  | 58.68 | 8.56 | 502.3 | [18 empty] | Розетка РС16-126 Б IP44 для скрытой проводки с заземляющими контактами
|  | Всего по позиции |  |  | 10: 58.68; 12: 502.3 | [24 empty] | Всего по позиции
3 | ТЕРм08-03-591-08 | Розетка штепсельная: неутопленного типа при открытой проводке |  |  | 4: 100 шт.; 5: 0.01; 6: 1; 7: 0.01 | [18 empty] | Розетка штепсельная: неутопленного типа при открытой проводке
|  | Объем=1 / 100 | [30 empty] | Объем=1 / 100
| Приказ от 07.07.2022 № 557/пр прил.8 табл.3 п.3 | Производство ремонтно-строительных работ осуществляется на территории действующего предприятия с наличием в зоне производства работ одного или нескольких из перечисленных ниже факторов: - разветвленной сети транспортных и инженерных коммуникаций; - стесненных условий для складирования материалов; - действующего технологического оборудования ОЗП=1,15; ЭМ=1,15 к расх.; ЗПМ=1,15; ТЗ=1,15; ТЗМ=1,15 | [31 empty] | Производство ремонтно-строительных работ осуществляется на территории действующего предприятия с наличием в зоне производства работ одного или нескольких из перечисленных ниже факторов: - разветвленной сети транспортных и инженерных коммуникаций; - стесненных условий для складирования материалов; - действующего технологического оборудования ОЗП=1,15; ЭМ=1,15 к расх.; ЗПМ=1,15; ТЗ=1,15; ТЗМ=1,15
| 1 | ОТ |  |  | 8: 482.8; 9: 1.15; 10: 5.55; 11: 44.93; 12: 249.36 | [21 empty] | ОТ
| 2 | ЭМ |  |  | 8: 19.09; 9: 1.15; 10: 0.22; 11: 9.77; 12: 2.15 | [21 empty] | ЭМ
| 3 | в т.ч. ОТм |  |  | 8: 0.57; 9: 1.15; 10: 0.01; 11: 44.93; 12: 0.45 | [21 empty] | в т.ч. ОТм
| 4 | М |  |  | 8: 123.28; 10: 1.23; 11: 8.56; 12: 10.53 | [21 empty] | М
|  | ЗТ |  |  | 4: чел.-ч; 5: 34.56; 6: 1.15; 7: 0.39744 | [22 empty] | ЗТ
|  | ЗТм |  |  | 4: чел.-ч; 5: 0.03; 6: 1.15; 7: 0.000345 | [22 empty] | ЗТм
|  | Итого по расценке |  |  | 8: 625.17; 10: 7; 12: 262.04 | [23 empty] | Итого по расценке
|  | ФОТ |  |  | 10: 5.56; 12: 249.81 | [22 empty] | ФОТ
| Пр/812-049.3-1 | НР Электротехнические установки на других объектах |  |  | 4: %; 5: 97; 7: 97; 10: 5.39; 12: 242.32 | [22 empty] | НР Электротехнические установки на других объектах
| Пр/774-049.3 | СП Электротехнические установки на других объектах |  |  | 4: %; 5: 51; 7: 51; 10: 2.84; 12: 127.4 | [22 empty] | СП Электротехнические установки на других объектах
|  | Всего по позиции |  |  | 10: 15.23; 12: 631.76 | [24 empty] | Всего по позиции
4 | ТССЦ-503-0660 | Розетка 135 стационарная 3P+PE+№ 63А, 380В, IP54 |  |  | шт. | 1 | 1 | 1 | 228.32 |  | 228.32 | 8.56 | 1954.42 | [18 empty] | Розетка 135 стационарная 3P+PE+№ 63А, 380В, IP54
|  | Всего по позиции |  |  | 10: 228.32; 12: 1954.42 | [24 empty] | Всего по позиции
5 | ТССЦ-503-0450 | Коробка для установки выключателей, переключателей и штепсельных розеток при скрытой электропроводке КУВ-1М |  |  | шт. | 6 | 1 | 6 | 3.45 |  | 20.7 | 8.56 | 177.19 | [18 empty] | Коробка для установки выключателей, переключателей и штепсельных розеток при скрытой электропроводке КУВ-1М
|  | Всего по позиции |  |  | 10: 20.7; 12: 177.19 | [24 empty] | Всего по позиции
6 | ТЕРм10-08-019-01 | Коробка ответвительная на стене |  |  | 4: 1 шт.; 5: 2; 6: 1; 7: 2 | [18 empty] | Коробка ответвительная на стене
| Приказ от 07.07.2022 № 557/пр прил.8 табл.3 п.3 | Производство ремонтно-строительных работ осуществляется на территории действующего предприятия с наличием в зоне производства работ одного или нескольких из перечисленных ниже факторов: - разветвленной сети транспортных и инженерных коммуникаций; - стесненных условий для складирования материалов; - действующего технологического оборудования ОЗП=1,15; ЭМ=1,15 к расх.; ЗПМ=1,15; ТЗ=1,15; ТЗМ=1,15 | [31 empty] | Производство ремонтно-строительных работ осуществляется на территории действующего предприятия с наличием в зоне производства работ одного или нескольких из перечисленных ниже факторов: - разветвленной сети транспортных и инженерных коммуникаций; - стесненных условий для складирования материалов; - действующего технологического оборудования ОЗП=1,15; ЭМ=1,15 к расх.; ЗПМ=1,15; ТЗ=1,15; ТЗМ=1,15
| 1 | ОТ |  |  | 8: 6.88; 9: 1.15; 10: 15.82; 11: 44.93; 12: 710.79 | [21 empty] | ОТ
| 4 | М |  |  | 8: 0.44; 10: 0.88; 11: 8.56; 12: 7.53 | [21 empty] | М
|  | ЗТ |  |  | 4: чел.-ч; 5: 0.5; 6: 1.15; 7: 1.15 | [22 empty] | ЗТ
|  | Итого по расценке |  |  | 8: 7.32; 10: 16.7; 12: 718.32 | [23 empty] | Итого по расценке
|  | ФОТ |  |  | 10: 15.82; 12: 710.79 | [22 empty] | ФОТ
| Пр/812-051.1-1 | НР Прокладка и монтаж сетей связи |  |  | 4: %; 5: 90; 7: 90; 10: 14.24; 12: 639.71 | [22 empty] | НР Прокладка и монтаж сетей связи
| Пр/774-051.1 | СП Прокладка и монтаж сетей связи |  |  | 4: %; 5: 46; 7: 46; 10: 7.28; 12: 326.96 | [22 empty] | СП Прокладка и монтаж сетей связи
|  | Всего по позиции |  |  | 10: 38.22; 12: 1684.99 | [24 empty] | Всего по позиции
7 | ТССЦ-503-0702 | Коробка ответвительная "DKC" размером 100х100х50 мм |  |  | шт. | 2 | 1 | 2 | 21.77 |  | 43.54 | 8.56 | 372.7 | [18 empty] | Коробка ответвительная "DKC" размером 100х100х50 мм
|  | Всего по позиции |  |  | 10: 43.54; 12: 372.7 | [24 empty] | Всего по позиции
8 | ТЕРм11-03-001-01 | Приборы, устанавливаемые на металлоконструкциях, щитах и пультах, масса: до 5 кг |  |  | 4: 1 шт.; 5: 1; 6: 1; 7: 1 | [18 empty] | Приборы, устанавливаемые на металлоконструкциях, щитах и пультах, масса: до 5 кг
| Приказ от 07.07.2022 № 557/пр прил.8 табл.3 п.3 | Производство ремонтно-строительных работ осуществляется на территории действующего предприятия с наличием в зоне производства работ одного или нескольких из перечисленных ниже факторов: - разветвленной сети транспортных и инженерных коммуникаций; - стесненных условий для складирования материалов; - действующего технологического оборудования ОЗП=1,15; ЭМ=1,15 к расх.; ЗПМ=1,15; ТЗ=1,15; ТЗМ=1,15 | [31 empty] | Производство ремонтно-строительных работ осуществляется на территории действующего предприятия с наличием в зоне производства работ одного или нескольких из перечисленных ниже факторов: - разветвленной сети транспортных и инженерных коммуникаций; - стесненных условий для складирования материалов; - действующего технологического оборудования ОЗП=1,15; ЭМ=1,15 к расх.; ЗПМ=1,15; ТЗ=1,15; ТЗМ=1,15
| 1 | ОТ |  |  | 8: 7.26; 9: 1.15; 10: 8.35; 11: 44.93; 12: 375.17 | [21 empty] | ОТ
| 4 | М |  |  | 8: 1.15; 10: 1.15; 11: 8.56; 12: 9.84 | [21 empty] | М
|  | ЗТ |  |  | 4: чел.-ч; 5: 0.52; 6: 1.15; 7: 0.598 | [22 empty] | ЗТ
|  | Итого по расценке |  |  | 8: 8.41; 10: 9.5; 12: 385.01 | [23 empty] | Итого по расценке
|  | ФОТ |  |  | 10: 8.35; 12: 375.17 | [22 empty] | ФОТ
| Пр/812-053.0-1 | НР Приборы, средства автоматизации и вычислительной техники |  |  | 4: %; 5: 90; 7: 90; 10: 7.52; 12: 337.65 | [22 empty] | НР Приборы, средства автоматизации и вычислительной техники
| Пр/774-053.0 | СП Приборы, средства автоматизации и вычислительной техники |  |  | 4: %; 5: 46; 7: 46; 10: 3.84; 12: 172.58 | [22 empty] | СП Приборы, средства автоматизации и вычислительной техники
|  | Всего по позиции |  |  | 10: 20.86; 12: 895.24 | [24 empty] | Всего по позиции
9 О | https://rs24.ru/product/3092705 | Плавный регулятор скорости в корпусе SRE-2,5 Shuft НС-0084730 |  |  | шт | 1 | 1 | 1 | 2019 |  | 262.55 | 7.69 | 2019 | [18 empty] | Плавный регулятор скорости в корпусе SRE-2,5 Shuft НС-0084730
|  | Цена=2422,800/1,2 | [36 empty] | Цена=2422,800/1,2
|  | Всего по позиции |  |  | 10: 262.55; 12: 2019 | [24 empty] | Всего по позиции
|  | Всего по разделу 1 Аппараты низкого напряжения |  |  | 10: 768.03; 12: 11574.58 | [26 empty] | Всего по разделу 1 Аппараты низкого напряжения
Раздел 2. Комплектные устройства | [30 empty] | Раздел 2. Комплектные устройства
10 | ТЕРм08-03-572-07 | Блок управления шкафного исполнения или распределительный пункт (шкаф), устанавливаемый: на полу, высота и ширина до 1700х1100 мм |  |  | 4: 1 шт.; 5: 1; 6: 1; 7: 1 | [18 empty] | Блок управления шкафного исполнения или распределительный пункт (шкаф), устанавливаемый: на полу, высота и ширина до 1700х1100 мм
| Приказ от 07.07.2022 № 557/пр прил.8 табл.3 п.3 | Производство ремонтно-строительных работ осуществляется на территории действующего предприятия с наличием в зоне производства работ одного или нескольких из перечисленных ниже факторов: - разветвленной сети транспортных и инженерных коммуникаций; - стесненных условий для складирования материалов; - действующего технологического оборудования ОЗП=1,15; ЭМ=1,15 к расх.; ЗПМ=1,15; ТЗ=1,15; ТЗМ=1,15 | [31 empty] | Производство ремонтно-строительных работ осуществляется на территории действующего предприятия с наличием в зоне производства работ одного или нескольких из перечисленных ниже факторов: - разветвленной сети транспортных и инженерных коммуникаций; - стесненных условий для складирования материалов; - действующего технологического оборудования ОЗП=1,15; ЭМ=1,15 к расх.; ЗПМ=1,15; ТЗ=1,15; ТЗМ=1,15
| 1 | ОТ |  |  | 8: 65.1; 9: 1.15; 10: 74.87; 11: 44.93; 12: 3363.91 | [21 empty] | ОТ
| 2 | ЭМ |  |  | 8: 124.93; 9: 1.15; 10: 143.67; 11: 9.77; 12: 1403.66 | [21 empty] | ЭМ
| 3 | в т.ч. ОТм |  |  | 8: 7.8; 9: 1.15; 10: 8.97; 11: 44.93; 12: 403.02 | [21 empty] | в т.ч. ОТм
| 4 | М |  |  | 8: 491.63; 10: 491.63; 11: 8.56; 12: 4208.35 | [21 empty] | М
|  | ЗТ |  |  | 4: чел.-ч; 5: 4.66; 6: 1.15; 7: 5.359 | [22 empty] | ЗТ
|  | ЗТм |  |  | 4: чел.-ч; 5: 0.41; 6: 1.15; 7: 0.4715 | [22 empty] | ЗТм
|  | Итого по расценке |  |  | 8: 681.66; 10: 710.17; 12: 8975.92 | [23 empty] | Итого по расценке
|  | ФОТ |  |  | 10: 83.84; 12: 3766.93 | [22 empty] | ФОТ
| Пр/812-049.3-1 | НР Электротехнические установки на других объектах |  |  | 4: %; 5: 97; 7: 97; 10: 81.32; 12: 3653.92 | [22 empty] | НР Электротехнические установки на других объектах
| Пр/774-049.3 | СП Электротехнические установки на других объектах |  |  | 4: %; 5: 51; 7: 51; 10: 42.76; 12: 1921.13 | [22 empty] | СП Электротехнические установки на других объектах
|  | Всего по позиции |  |  | 10: 834.25; 12: 14550.97 | [24 empty] | Всего по позиции
11 * О | Оборудование Заказчика | Вводно распределительное устройство, Uн400В, Iн630А, IP44 ВРУ21ЛЭН-350-315, ПК/69-ЭМ.ЛО |  |  | 4: шт; 5: 1; 6: 1; 7: 1; 11: 7.69 | [18 empty] | Вводно распределительное устройство, Uн400В, Iн630А, IP44 ВРУ21ЛЭН-350-315, ПК/69-ЭМ.ЛО
|  | Всего по позиции |  |  | 10: 0; 12: 0 | [24 empty] | Всего по позиции
12 | ТЕРм08-02-144-06 | Присоединение к зажимам жил проводов или кабелей сечением: до 150 мм2 |  |  | 4: 100 шт.; 5: 0.05; 6: 1; 7: 0.05 | [18 empty] | Присоединение к зажимам жил проводов или кабелей сечением: до 150 мм2
|  | Объем=5 / 100 | [30 empty] | Объем=5 / 100
| Приказ от 07.07.2022 № 557/пр прил.8 табл.3 п.3 | Производство ремонтно-строительных работ осуществляется на территории действующего предприятия с наличием в зоне производства работ одного или нескольких из перечисленных ниже факторов: - разветвленной сети транспортных и инженерных коммуникаций; - стесненных условий для складирования материалов; - действующего технологического оборудования ОЗП=1,15; ЭМ=1,15 к расх.; ЗПМ=1,15; ТЗ=1,15; ТЗМ=1,15 | [31 empty] | Производство ремонтно-строительных работ осуществляется на территории действующего предприятия с наличием в зоне производства работ одного или нескольких из перечисленных ниже факторов: - разветвленной сети транспортных и инженерных коммуникаций; - стесненных условий для складирования материалов; - действующего технологического оборудования ОЗП=1,15; ЭМ=1,15 к расх.; ЗПМ=1,15; ТЗ=1,15; ТЗМ=1,15
| 1 | ОТ |  |  | 8: 307.86; 9: 1.15; 10: 17.7; 11: 44.93; 12: 795.26 | [21 empty] | ОТ
| 4 | М |  |  | 8: 6.16; 10: 0.31; 11: 8.56; 12: 2.65 | [21 empty] | М
|  | ЗТ |  |  | 4: чел.-ч; 5: 22.72; 6: 1.15; 7: 1.3064 | [22 empty] | ЗТ
|  | Итого по расценке |  |  | 8: 314.02; 10: 18.01; 12: 797.91 | [23 empty] | Итого по расценке
|  | ФОТ |  |  | 10: 17.7; 12: 795.26 | [22 empty] | ФОТ
| Пр/812-049.3-1 | НР Электротехнические установки на других объектах |  |  | 4: %; 5: 97; 7: 97; 10: 17.17; 12: 771.4 | [22 empty] | НР Электротехнические установки на других объектах
| Пр/774-049.3 | СП Электротехнические установки на других объектах |  |  | 4: %; 5: 51; 7: 51; 10: 9.03; 12: 405.58 | [22 empty] | СП Электротехнические установки на других объектах
|  | Всего по позиции |  |  | 10: 44.21; 12: 1974.89 | [24 empty] | Всего по позиции
13 | ТЕРм08-02-144-01 | Присоединение к зажимам жил проводов или кабелей сечением: до 2,5 мм2 |  |  | 4: 100 шт.; 5: 0.23; 6: 1; 7: 0.23 | [18 empty] | Присоединение к зажимам жил проводов или кабелей сечением: до 2,5 мм2
|  | Объем=(5+3+3+3+3+3+3) / 100 | [30 empty] | Объем=(5+3+3+3+3+3+3) / 100
| Приказ от 07.07.2022 № 557/пр прил.8 табл.3 п.3 | Производство ремонтно-строительных работ осуществляется на территории действующего предприятия с наличием в зоне производства работ одного или нескольких из перечисленных ниже факторов: - разветвленной сети транспортных и инженерных коммуникаций; - стесненных условий для складирования материалов; - действующего технологического оборудования ОЗП=1,15; ЭМ=1,15 к расх.; ЗПМ=1,15; ТЗ=1,15; ТЗМ=1,15 | [31 empty] | Производство ремонтно-строительных работ осуществляется на территории действующего предприятия с наличием в зоне производства работ одного или нескольких из перечисленных ниже факторов: - разветвленной сети транспортных и инженерных коммуникаций; - стесненных условий для складирования материалов; - действующего технологического оборудования ОЗП=1,15; ЭМ=1,15 к расх.; ЗПМ=1,15; ТЗ=1,15; ТЗМ=1,15
| 1 | ОТ |  |  | 8: 130.08; 9: 1.15; 10: 34.41; 11: 44.93; 12: 1546.04 | [21 empty] | ОТ
| 4 | М |  |  | 8: 2.6; 10: 0.6; 11: 8.56; 12: 5.14 | [21 empty] | М
|  | ЗТ |  |  | 4: чел.-ч; 5: 9.6; 6: 1.15; 7: 2.5392 | [22 empty] | ЗТ
|  | Итого по расценке |  |  | 8: 132.68; 10: 35.01; 12: 1551.18 | [23 empty] | Итого по расценке
|  | ФОТ |  |  | 10: 34.41; 12: 1546.04 | [22 empty] | ФОТ
| Пр/812-049.3-1 | НР Электротехнические установки на других объектах |  |  | 4: %; 5: 97; 7: 97; 10: 33.38; 12: 1499.66 | [22 empty] | НР Электротехнические установки на других объектах
| Пр/774-049.3 | СП Электротехнические установки на других объектах |  |  | 4: %; 5: 51; 7: 51; 10: 17.55; 12: 788.48 | [22 empty] | СП Электротехнические установки на других объектах
|  | Всего по позиции |  |  | 10: 85.94; 12: 3839.32 | [24 empty] | Всего по позиции
14 | ТЕРм08-02-144-03 | Присоединение к зажимам жил проводов или кабелей сечением: до 16 мм2 |  |  | 4: 100 шт.; 5: 0.2; 6: 1; 7: 0.2 | [18 empty] | Присоединение к зажимам жил проводов или кабелей сечением: до 16 мм2
|  | Объем=(5+5+5+5) / 100 | [30 empty] | Объем=(5+5+5+5) / 100
| Приказ от 07.07.2022 № 557/пр прил.8 табл.3 п.3 | Производство ремонтно-строительных работ осуществляется на территории действующего предприятия с наличием в зоне производства работ одного или нескольких из перечисленных ниже факторов: - разветвленной сети транспортных и инженерных коммуникаций; - стесненных условий для складирования материалов; - действующего технологического оборудования ОЗП=1,15; ЭМ=1,15 к расх.; ЗПМ=1,15; ТЗ=1,15; ТЗМ=1,15 | [31 empty] | Производство ремонтно-строительных работ осуществляется на территории действующего предприятия с наличием в зоне производства работ одного или нескольких из перечисленных ниже факторов: - разветвленной сети транспортных и инженерных коммуникаций; - стесненных условий для складирования материалов; - действующего технологического оборудования ОЗП=1,15; ЭМ=1,15 к расх.; ЗПМ=1,15; ТЗ=1,15; ТЗМ=1,15
| 1 | ОТ |  |  | 8: 164.77; 9: 1.15; 10: 37.9; 11: 44.93; 12: 1702.85 | [21 empty] | ОТ
| 4 | М |  |  | 8: 3.3; 10: 0.66; 11: 8.56; 12: 5.65 | [21 empty] | М
|  | ЗТ |  |  | 4: чел.-ч; 5: 12.16; 6: 1.15; 7: 2.7968 | [22 empty] | ЗТ
|  | Итого по расценке |  |  | 8: 168.07; 10: 38.56; 12: 1708.5 | [23 empty] | Итого по расценке
|  | ФОТ |  |  | 10: 37.9; 12: 1702.85 | [22 empty] | ФОТ
| Пр/812-049.3-1 | НР Электротехнические установки на других объектах |  |  | 4: %; 5: 97; 7: 97; 10: 36.76; 12: 1651.76 | [22 empty] | НР Электротехнические установки на других объектах
| Пр/774-049.3 | СП Электротехнические установки на других объектах |  |  | 4: %; 5: 51; 7: 51; 10: 19.33; 12: 868.45 | [22 empty] | СП Электротехнические установки на других объектах
|  | Всего по позиции |  |  | 10: 94.65; 12: 4228.71 | [24 empty] | Всего по позиции
Щит вентиляции ЩВ, Iн63А, IP54, в составе: | [40 empty] | Щит вентиляции ЩВ, Iн63А, IP54, в составе:
15 | ТЕРм08-03-573-04 | Шкаф (пульт) управления навесной, высота, ширина и глубина: до 600х600х350 мм |  |  | 4: 1 шт.; 5: 1; 6: 1; 7: 1 | [18 empty] | Шкаф (пульт) управления навесной, высота, ширина и глубина: до 600х600х350 мм
| Приказ от 07.07.2022 № 557/пр прил.8 табл.3 п.3 | Производство ремонтно-строительных работ осуществляется на территории действующего предприятия с наличием в зоне производства работ одного или нескольких из перечисленных ниже факторов: - разветвленной сети транспортных и инженерных коммуникаций; - стесненных условий для складирования материалов; - действующего технологического оборудования ОЗП=1,15; ЭМ=1,15 к расх.; ЗПМ=1,15; ТЗ=1,15; ТЗМ=1,15 | [31 empty] | Производство ремонтно-строительных работ осуществляется на территории действующего предприятия с наличием в зоне производства работ одного или нескольких из перечисленных ниже факторов: - разветвленной сети транспортных и инженерных коммуникаций; - стесненных условий для складирования материалов; - действующего технологического оборудования ОЗП=1,15; ЭМ=1,15 к расх.; ЗПМ=1,15; ТЗ=1,15; ТЗМ=1,15
| 1 | ОТ |  |  | 8: 33.11; 9: 1.15; 10: 38.08; 11: 44.93; 12: 1710.93 | [21 empty] | ОТ
| 2 | ЭМ |  |  | 8: 56.93; 9: 1.15; 10: 65.47; 11: 9.77; 12: 639.64 | [21 empty] | ЭМ
| 3 | в т.ч. ОТм |  |  | 8: 4.45; 9: 1.15; 10: 5.12; 11: 44.93; 12: 230.04 | [21 empty] | в т.ч. ОТм
| 4 | М |  |  | 8: 4.1; 10: 4.1; 11: 8.56; 12: 35.1 | [21 empty] | М
|  | ЗТ |  |  | 4: чел.-ч; 5: 2.37; 6: 1.15; 7: 2.7255 | [22 empty] | ЗТ
|  | ЗТм |  |  | 4: чел.-ч; 5: 0.29; 6: 1.15; 7: 0.3335 | [22 empty] | ЗТм
|  | Итого по расценке |  |  | 8: 94.14; 10: 107.65; 12: 2385.67 | [23 empty] | Итого по расценке
|  | ФОТ |  |  | 10: 43.2; 12: 1940.97 | [22 empty] | ФОТ
| Пр/812-049.3-1 | НР Электротехнические установки на других объектах |  |  | 4: %; 5: 97; 7: 97; 10: 41.9; 12: 1882.74 | [22 empty] | НР Электротехнические установки на других объектах
| Пр/774-049.3 | СП Электротехнические установки на других объектах |  |  | 4: %; 5: 51; 7: 51; 10: 22.03; 12: 989.89 | [22 empty] | СП Электротехнические установки на других объектах
|  | Всего по позиции |  |  | 10: 171.58; 12: 5258.3 | [24 empty] | Всего по позиции
16 * О | Оборудование Заказчика | Щит вентиляции ЩВ в сборе |  |  | 4: шт; 5: 1; 6: 1; 7: 1; 11: 7.69 | [18 empty] | Щит вентиляции ЩВ в сборе
|  | Всего по позиции |  |  | 10: 0; 12: 0 | [24 empty] | Всего по позиции
|  | Всего по разделу 2 Комплектные устройства |  |  | 10: 1230.63; 12: 29852.19 | [26 empty] | Всего по разделу 2 Комплектные устройства
Раздел 3. Кабельная продукция | [30 empty] | Раздел 3. Кабельная продукция
17 | ТЕРм08-02-148-05 | Кабель до 35 кВ в проложенных трубах, блоках и коробах, масса 1 м кабеля: до 9 кг |  |  | 4: 100 м кабеля; 5: 0.77; 6: 1; 7: 0.77 | [18 empty] | Кабель до 35 кВ в проложенных трубах, блоках и коробах, масса 1 м кабеля: до 9 кг
|  | Объем=77 / 100 | [30 empty] | Объем=77 / 100
| Приказ от 07.07.2022 № 557/пр прил.8 табл.3 п.3 | Производство ремонтно-строительных работ осуществляется на территории действующего предприятия с наличием в зоне производства работ одного или нескольких из перечисленных ниже факторов: - разветвленной сети транспортных и инженерных коммуникаций; - стесненных условий для складирования материалов; - действующего технологического оборудования ОЗП=1,15; ЭМ=1,15 к расх.; ЗПМ=1,15; ТЗ=1,15; ТЗМ=1,15 | [31 empty] | Производство ремонтно-строительных работ осуществляется на территории действующего предприятия с наличием в зоне производства работ одного или нескольких из перечисленных ниже факторов: - разветвленной сети транспортных и инженерных коммуникаций; - стесненных условий для складирования материалов; - действующего технологического оборудования ОЗП=1,15; ЭМ=1,15 к расх.; ЗПМ=1,15; ТЗ=1,15; ТЗМ=1,15
| 1 | ОТ |  |  | 8: 398.91; 9: 1.15; 10: 353.23; 11: 44.93; 12: 15870.62 | [21 empty] | ОТ
| 2 | ЭМ |  |  | 8: 122.06; 9: 1.15; 10: 108.08; 11: 9.77; 12: 1055.94 | [21 empty] | ЭМ
| 3 | в т.ч. ОТм |  |  | 8: 3.81; 9: 1.15; 10: 3.37; 11: 44.93; 12: 151.41 | [21 empty] | в т.ч. ОТм
| 4 | М |  |  | 8: 55.24; 10: 42.53; 11: 8.56; 12: 364.06 | [21 empty] | М
|  | ЗТ |  |  | 4: чел.-ч; 5: 29.44; 6: 1.15; 7: 26.0691 | [22 empty] | ЗТ
|  | ЗТм |  |  | 4: чел.-ч; 5: 0.2; 6: 1.15; 7: 0.1771 | [22 empty] | ЗТм
|  | Итого по расценке |  |  | 8: 576.21; 10: 503.84; 12: 17290.62 | [23 empty] | Итого по расценке
|  | ФОТ |  |  | 10: 356.6; 12: 16022.03 | [22 empty] | ФОТ
| Пр/812-049.3-1 | НР Электротехнические установки на других объектах |  |  | 4: %; 5: 97; 7: 97; 10: 345.9; 12: 15541.37 | [22 empty] | НР Электротехнические установки на других объектах
| Пр/774-049.3 | СП Электротехнические установки на других объектах |  |  | 4: %; 5: 51; 7: 51; 10: 181.87; 12: 8171.24 | [22 empty] | СП Электротехнические установки на других объектах
|  | Всего по позиции |  |  | 10: 1031.61; 12: 41003.23 | [24 empty] | Всего по позиции
18 | https://rs24.ru/product/100288 | Кабель ВВГнг(А)-LS 5х120 МС (N PE) 1кВ (м) Энергокабель |  |  | м | 78.54 | 1 | 78.54 | 6065 |  | 55647.79 | 8.56 | 476345.1 | [18 empty] | Кабель ВВГнг(А)-LS 5х120 МС (N PE) 1кВ (м) Энергокабель
|  | Объем=77*1,02 | [30 empty] | Объем=77*1,02
|  | Цена=7278,00/1,2 | [36 empty] | Цена=7278,00/1,2
|  | Всего по позиции |  |  | 10: 55647.79; 12: 476345.1 | [24 empty] | Всего по позиции
19 | ТЕРм08-02-412-06 | Затягивание провода в проложенные трубы и металлические рукава первого одножильного или многожильного в общей оплетке, суммарное сечение: до 120 мм2 |  |  | 4: 100 м; 5: 0.02; 6: 1; 7: 0.02 | [18 empty] | Затягивание провода в проложенные трубы и металлические рукава первого одножильного или многожильного в общей оплетке, суммарное сечение: до 120 мм2
|  | Объем=2 / 100 | [30 empty] | Объем=2 / 100
| Приказ от 07.07.2022 № 557/пр прил.8 табл.3 п.3 | Производство ремонтно-строительных работ осуществляется на территории действующего предприятия с наличием в зоне производства работ одного или нескольких из перечисленных ниже факторов: - разветвленной сети транспортных и инженерных коммуникаций; - стесненных условий для складирования материалов; - действующего технологического оборудования ОЗП=1,15; ЭМ=1,15 к расх.; ЗПМ=1,15; ТЗ=1,15; ТЗМ=1,15 | [31 empty] | Производство ремонтно-строительных работ осуществляется на территории действующего предприятия с наличием в зоне производства работ одного или нескольких из перечисленных ниже факторов: - разветвленной сети транспортных и инженерных коммуникаций; - стесненных условий для складирования материалов; - действующего технологического оборудования ОЗП=1,15; ЭМ=1,15 к расх.; ЗПМ=1,15; ТЗ=1,15; ТЗМ=1,15
| 1 | ОТ |  |  | 8: 190.8; 9: 1.15; 10: 4.39; 11: 44.93; 12: 197.24 | [21 empty] | ОТ
| 2 | ЭМ |  |  | 8: 56.39; 9: 1.15; 10: 1.3; 11: 9.77; 12: 12.7 | [21 empty] | ЭМ
| 3 | в т.ч. ОТм |  |  | 8: 3.81; 9: 1.15; 10: 0.09; 11: 44.93; 12: 4.04 | [21 empty] | в т.ч. ОТм
| 4 | М |  |  | 8: 124.23; 10: 2.48; 11: 8.56; 12: 21.23 | [21 empty] | М
|  | ЗТ |  |  | 4: чел.-ч; 5: 14.4; 6: 1.15; 7: 0.3312 | [22 empty] | ЗТ
|  | ЗТм |  |  | 4: чел.-ч; 5: 0.2; 6: 1.15; 7: 0.0046 | [22 empty] | ЗТм
|  | Итого по расценке |  |  | 8: 371.42; 10: 8.17; 12: 231.17 | [23 empty] | Итого по расценке
|  | ФОТ |  |  | 10: 4.48; 12: 201.28 | [22 empty] | ФОТ
| Пр/812-049.3-1 | НР Электротехнические установки на других объектах |  |  | 4: %; 5: 97; 7: 97; 10: 4.35; 12: 195.24 | [22 empty] | НР Электротехнические установки на других объектах
| Пр/774-049.3 | СП Электротехнические установки на других объектах |  |  | 4: %; 5: 51; 7: 51; 10: 2.28; 12: 102.65 | [22 empty] | СП Электротехнические установки на других объектах
|  | Всего по позиции |  |  | 10: 14.8; 12: 529.06 | [24 empty] | Всего по позиции
20 | ТЕРм08-02-399-04 | Провод в коробах, сечением: до 120 мм2 |  |  | 4: 100 м; 5: 0.03; 6: 1; 7: 0.03 | [18 empty] | Провод в коробах, сечением: до 120 мм2
|  | Объем=3 / 100 | [30 empty] | Объем=3 / 100
| Приказ от 07.07.2022 № 557/пр прил.8 табл.3 п.3 | Производство ремонтно-строительных работ осуществляется на территории действующего предприятия с наличием в зоне производства работ одного или нескольких из перечисленных ниже факторов: - разветвленной сети транспортных и инженерных коммуникаций; - стесненных условий для складирования материалов; - действующего технологического оборудования ОЗП=1,15; ЭМ=1,15 к расх.; ЗПМ=1,15; ТЗ=1,15; ТЗМ=1,15 | [31 empty] | Производство ремонтно-строительных работ осуществляется на территории действующего предприятия с наличием в зоне производства работ одного или нескольких из перечисленных ниже факторов: - разветвленной сети транспортных и инженерных коммуникаций; - стесненных условий для складирования материалов; - действующего технологического оборудования ОЗП=1,15; ЭМ=1,15 к расх.; ЗПМ=1,15; ТЗ=1,15; ТЗМ=1,15
| 1 | ОТ |  |  | 8: 87.19; 9: 1.15; 10: 3.01; 11: 44.93; 12: 135.24 | [21 empty] | ОТ
| 2 | ЭМ |  |  | 8: 2.82; 9: 1.15; 10: 0.1; 11: 9.77; 12: 0.98 | [21 empty] | ЭМ
| 3 | в т.ч. ОТм |  |  | 8: 0.19; 9: 1.15; 10: 0.01; 11: 44.93; 12: 0.45 | [21 empty] | в т.ч. ОТм
| 4 | М |  |  | 8: 28.41; 10: 0.85; 11: 8.56; 12: 7.28 | [21 empty] | М
|  | ЗТ |  |  | 4: чел.-ч; 5: 6.58; 6: 1.15; 7: 0.22701 | [22 empty] | ЗТ
|  | ЗТм |  |  | 4: чел.-ч; 5: 0.01; 6: 1.15; 7: 0.000345 | [22 empty] | ЗТм
|  | Итого по расценке |  |  | 8: 118.42; 10: 3.96; 12: 143.5 | [23 empty] | Итого по расценке
|  | ФОТ |  |  | 10: 3.02; 12: 135.69 | [22 empty] | ФОТ
| Пр/812-049.3-1 | НР Электротехнические установки на других объектах |  |  | 4: %; 5: 97; 7: 97; 10: 2.93; 12: 131.62 | [22 empty] | НР Электротехнические установки на других объектах
| Пр/774-049.3 | СП Электротехнические установки на других объектах |  |  | 4: %; 5: 51; 7: 51; 10: 1.54; 12: 69.2 | [22 empty] | СП Электротехнические установки на других объектах
|  | Всего по позиции |  |  | 10: 8.43; 12: 344.32 | [24 empty] | Всего по позиции
21 | https://rs24.ru/product/3043238 | Кабель Русский Свет ВВГнг(А)-LS 5х16 ОК (N PE) 0.66кВ (м) |  |  | м | 5.1 | 1 | 5.1 | 961 |  | 572.56 | 8.56 | 4901.1 | [18 empty] | Кабель Русский Свет ВВГнг(А)-LS 5х16 ОК (N PE) 0.66кВ (м)
|  | Объем=5*1,02 | [30 empty] | Объем=5*1,02
|  | Цена=1153,20/1,2 | [36 empty] | Цена=1153,20/1,2
|  | Всего по позиции |  |  | 10: 572.56; 12: 4901.1 | [24 empty] | Всего по позиции
22 | ТЕРм08-02-412-05 | Затягивание провода в проложенные трубы и металлические рукава первого одножильного или многожильного в общей оплетке, суммарное сечение: до 70 мм2 |  |  | 4: 100 м; 5: 0.06; 6: 1; 7: 0.06 | [18 empty] | Затягивание провода в проложенные трубы и металлические рукава первого одножильного или многожильного в общей оплетке, суммарное сечение: до 70 мм2
|  | Объем=(2*3) / 100 | [30 empty] | Объем=(2*3) / 100
| Приказ от 07.07.2022 № 557/пр прил.8 табл.3 п.3 | Производство ремонтно-строительных работ осуществляется на территории действующего предприятия с наличием в зоне производства работ одного или нескольких из перечисленных ниже факторов: - разветвленной сети транспортных и инженерных коммуникаций; - стесненных условий для складирования материалов; - действующего технологического оборудования ОЗП=1,15; ЭМ=1,15 к расх.; ЗПМ=1,15; ТЗ=1,15; ТЗМ=1,15 | [31 empty] | Производство ремонтно-строительных работ осуществляется на территории действующего предприятия с наличием в зоне производства работ одного или нескольких из перечисленных ниже факторов: - разветвленной сети транспортных и инженерных коммуникаций; - стесненных условий для складирования материалов; - действующего технологического оборудования ОЗП=1,15; ЭМ=1,15 к расх.; ЗПМ=1,15; ТЗ=1,15; ТЗМ=1,15
| 1 | ОТ |  |  | 8: 154.76; 9: 1.15; 10: 10.68; 11: 44.93; 12: 479.85 | [21 empty] | ОТ
| 2 | ЭМ |  |  | 8: 31.02; 9: 1.15; 10: 2.14; 11: 9.77; 12: 20.91 | [21 empty] | ЭМ
| 3 | в т.ч. ОТм |  |  | 8: 2.09; 9: 1.15; 10: 0.14; 11: 44.93; 12: 6.29 | [21 empty] | в т.ч. ОТм
| 4 | М |  |  | 8: 77.55; 10: 4.65; 11: 8.56; 12: 39.8 | [21 empty] | М
|  | ЗТ |  |  | 4: чел.-ч; 5: 11.68; 6: 1.15; 7: 0.80592 | [22 empty] | ЗТ
|  | ЗТм |  |  | 4: чел.-ч; 5: 0.11; 6: 1.15; 7: 0.00759 | [22 empty] | ЗТм
|  | Итого по расценке |  |  | 8: 263.33; 10: 17.47; 12: 540.56 | [23 empty] | Итого по расценке
|  | ФОТ |  |  | 10: 10.82; 12: 486.14 | [22 empty] | ФОТ
| Пр/812-049.3-1 | НР Электротехнические установки на других объектах |  |  | 4: %; 5: 97; 7: 97; 10: 10.5; 12: 471.56 | [22 empty] | НР Электротехнические установки на других объектах
| Пр/774-049.3 | СП Электротехнические установки на других объектах |  |  | 4: %; 5: 51; 7: 51; 10: 5.52; 12: 247.93 | [22 empty] | СП Электротехнические установки на других объектах
|  | Всего по позиции |  |  | 10: 33.49; 12: 1260.05 | [24 empty] | Всего по позиции
23 | ТЕРм08-02-399-03 | Провод в коробах, сечением: до 70 мм2 |  |  | 4: 100 м; 5: 1.23; 6: 1; 7: 1.23 | [18 empty] | Провод в коробах, сечением: до 70 мм2
|  | Объем=(129-2*3) / 100 | [30 empty] | Объем=(129-2*3) / 100
| Приказ от 07.07.2022 № 557/пр прил.8 табл.3 п.3 | Производство ремонтно-строительных работ осуществляется на территории действующего предприятия с наличием в зоне производства работ одного или нескольких из перечисленных ниже факторов: - разветвленной сети транспортных и инженерных коммуникаций; - стесненных условий для складирования материалов; - действующего технологического оборудования ОЗП=1,15; ЭМ=1,15 к расх.; ЗПМ=1,15; ТЗ=1,15; ТЗМ=1,15 | [31 empty] | Производство ремонтно-строительных работ осуществляется на территории действующего предприятия с наличием в зоне производства работ одного или нескольких из перечисленных ниже факторов: - разветвленной сети транспортных и инженерных коммуникаций; - стесненных условий для складирования материалов; - действующего технологического оборудования ОЗП=1,15; ЭМ=1,15 к расх.; ЗПМ=1,15; ТЗ=1,15; ТЗМ=1,15
| 1 | ОТ |  |  | 8: 62.28; 9: 1.15; 10: 88.1; 11: 44.93; 12: 3958.33 | [21 empty] | ОТ
| 2 | ЭМ |  |  | 8: 2.82; 9: 1.15; 10: 3.99; 11: 9.77; 12: 38.98 | [21 empty] | ЭМ
| 3 | в т.ч. ОТм |  |  | 8: 0.19; 9: 1.15; 10: 0.27; 11: 44.93; 12: 12.13 | [21 empty] | в т.ч. ОТм
| 4 | М |  |  | 8: 26.63; 10: 32.75; 11: 8.56; 12: 280.34 | [21 empty] | М
|  | ЗТ |  |  | 4: чел.-ч; 5: 4.7; 6: 1.15; 7: 6.6482 | [22 empty] | ЗТ
|  | ЗТм |  |  | 4: чел.-ч; 5: 0.01; 6: 1.15; 7: 0.014145 | [22 empty] | ЗТм
|  | Итого по расценке |  |  | 8: 91.73; 10: 124.84; 12: 4277.65 | [23 empty] | Итого по расценке
|  | ФОТ |  |  | 10: 88.37; 12: 3970.46 | [22 empty] | ФОТ
| Пр/812-049.3-1 | НР Электротехнические установки на других объектах |  |  | 4: %; 5: 97; 7: 97; 10: 85.72; 12: 3851.35 | [22 empty] | НР Электротехнические установки на других объектах
| Пр/774-049.3 | СП Электротехнические установки на других объектах |  |  | 4: %; 5: 51; 7: 51; 10: 45.07; 12: 2024.93 | [22 empty] | СП Электротехнические установки на других объектах
|  | Всего по позиции |  |  | 10: 255.63; 12: 10153.93 | [24 empty] | Всего по позиции
24 | https://rs24.ru/product/3043237 | Кабель Русский Свет ВВГнг(А)-LS 5х10 ОК (N PE) 0.66кВ (м) |  |  | м | 131.58 | 1 | 131.58 | 611 |  | 9391.98 | 8.56 | 80395.38 | [18 empty] | Кабель Русский Свет ВВГнг(А)-LS 5х10 ОК (N PE) 0.66кВ (м)
|  | Объем=129*1,02 | [30 empty] | Объем=129*1,02
|  | Цена=733,20/1,2 | [36 empty] | Цена=733,20/1,2
|  | Всего по позиции |  |  | 10: 9391.98; 12: 80395.38 | [24 empty] | Всего по позиции
25 | ТЕРм08-02-399-02 | Провод в коробах, сечением: до 35 мм2 |  |  | 4: 100 м; 5: 0.52; 6: 1; 7: 0.52 | [18 empty] | Провод в коробах, сечением: до 35 мм2
|  | Объем=52 / 100 | [30 empty] | Объем=52 / 100
| Приказ от 07.07.2022 № 557/пр прил.8 табл.3 п.3 | Производство ремонтно-строительных работ осуществляется на территории действующего предприятия с наличием в зоне производства работ одного или нескольких из перечисленных ниже факторов: - разветвленной сети транспортных и инженерных коммуникаций; - стесненных условий для складирования материалов; - действующего технологического оборудования ОЗП=1,15; ЭМ=1,15 к расх.; ЗПМ=1,15; ТЗ=1,15; ТЗМ=1,15 | [31 empty] | Производство ремонтно-строительных работ осуществляется на территории действующего предприятия с наличием в зоне производства работ одного или нескольких из перечисленных ниже факторов: - разветвленной сети транспортных и инженерных коммуникаций; - стесненных условий для складирования материалов; - действующего технологического оборудования ОЗП=1,15; ЭМ=1,15 к расх.; ЗПМ=1,15; ТЗ=1,15; ТЗМ=1,15
| 1 | ОТ |  |  | 8: 49.82; 9: 1.15; 10: 29.79; 11: 44.93; 12: 1338.46 | [21 empty] | ОТ
| 2 | ЭМ |  |  | 8: 2.82; 9: 1.15; 10: 1.69; 11: 9.77; 12: 16.51 | [21 empty] | ЭМ
| 3 | в т.ч. ОТм |  |  | 8: 0.19; 9: 1.15; 10: 0.11; 11: 44.93; 12: 4.94 | [21 empty] | в т.ч. ОТм
| 4 | М |  |  | 8: 25.74; 10: 13.38; 11: 8.56; 12: 114.53 | [21 empty] | М
|  | ЗТ |  |  | 4: чел.-ч; 5: 3.76; 6: 1.15; 7: 2.2485 | [22 empty] | ЗТ
|  | ЗТм |  |  | 4: чел.-ч; 5: 0.01; 6: 1.15; 7: 0.00598 | [22 empty] | ЗТм
|  | Итого по расценке |  |  | 8: 78.38; 10: 44.86; 12: 1469.5 | [23 empty] | Итого по расценке
|  | ФОТ |  |  | 10: 29.9; 12: 1343.4 | [22 empty] | ФОТ
| Пр/812-049.3-1 | НР Электротехнические установки на других объектах |  |  | 4: %; 5: 97; 7: 97; 10: 29; 12: 1303.1 | [22 empty] | НР Электротехнические установки на других объектах
| Пр/774-049.3 | СП Электротехнические установки на других объектах |  |  | 4: %; 5: 51; 7: 51; 10: 15.25; 12: 685.13 | [22 empty] | СП Электротехнические установки на других объектах
|  | Всего по позиции |  |  | 10: 89.11; 12: 3457.73 | [24 empty] | Всего по позиции
26 | https://rs24.ru/product/3043236 | Кабель Русский Свет ВВГнг(А)-LS 5х6 ОК (N PE) 0.66кВ (м) |  |  | м | 53.04 | 1 | 53.04 | 375.5 |  | 2326.7 | 8.56 | 19916.52 | [18 empty] | Кабель Русский Свет ВВГнг(А)-LS 5х6 ОК (N PE) 0.66кВ (м)
|  | Объем=52*1,02 | [30 empty] | Объем=52*1,02
|  | Цена=450,60/1,2 | [36 empty] | Цена=450,60/1,2
|  | Всего по позиции |  |  | 10: 2326.7; 12: 19916.52 | [24 empty] | Всего по позиции
27 | ТЕРм08-02-412-03 | Затягивание провода в проложенные трубы и металлические рукава первого одножильного или многожильного в общей оплетке, суммарное сечение: до 16 мм2 |  |  | 4: 100 м; 5: 0.09; 6: 1; 7: 0.09 | [18 empty] | Затягивание провода в проложенные трубы и металлические рукава первого одножильного или многожильного в общей оплетке, суммарное сечение: до 16 мм2
|  | Объем=(7+1+1) / 100 | [30 empty] | Объем=(7+1+1) / 100
| Приказ от 07.07.2022 № 557/пр прил.8 табл.3 п.3 | Производство ремонтно-строительных работ осуществляется на территории действующего предприятия с наличием в зоне производства работ одного или нескольких из перечисленных ниже факторов: - разветвленной сети транспортных и инженерных коммуникаций; - стесненных условий для складирования материалов; - действующего технологического оборудования ОЗП=1,15; ЭМ=1,15 к расх.; ЗПМ=1,15; ТЗ=1,15; ТЗМ=1,15 | [31 empty] | Производство ремонтно-строительных работ осуществляется на территории действующего предприятия с наличием в зоне производства работ одного или нескольких из перечисленных ниже факторов: - разветвленной сети транспортных и инженерных коммуникаций; - стесненных условий для складирования материалов; - действующего технологического оборудования ОЗП=1,15; ЭМ=1,15 к расх.; ЗПМ=1,15; ТЗ=1,15; ТЗМ=1,15
| 1 | ОТ |  |  | 8: 83.34; 9: 1.15; 10: 8.63; 11: 44.93; 12: 387.75 | [21 empty] | ОТ
| 2 | ЭМ |  |  | 8: 8.46; 9: 1.15; 10: 0.88; 11: 9.77; 12: 8.6 | [21 empty] | ЭМ
| 3 | в т.ч. ОТм |  |  | 8: 0.57; 9: 1.15; 10: 0.06; 11: 44.93; 12: 2.7 | [21 empty] | в т.ч. ОТм
| 4 | М |  |  | 8: 46.44; 10: 4.18; 11: 8.56; 12: 35.78 | [21 empty] | М
|  | ЗТ |  |  | 4: чел.-ч; 5: 6.29; 6: 1.15; 7: 0.65102 | [22 empty] | ЗТ
|  | ЗТм |  |  | 4: чел.-ч; 5: 0.03; 6: 1.15; 7: 0.003105 | [22 empty] | ЗТм
|  | Итого по расценке |  |  | 8: 138.24; 10: 13.69; 12: 432.13 | [23 empty] | Итого по расценке
|  | ФОТ |  |  | 10: 8.69; 12: 390.45 | [22 empty] | ФОТ
| Пр/812-049.3-1 | НР Электротехнические установки на других объектах |  |  | 4: %; 5: 97; 7: 97; 10: 8.43; 12: 378.74 | [22 empty] | НР Электротехнические установки на других объектах
| Пр/774-049.3 | СП Электротехнические установки на других объектах |  |  | 4: %; 5: 51; 7: 51; 10: 4.43; 12: 199.13 | [22 empty] | СП Электротехнические установки на других объектах
|  | Всего по позиции |  |  | 10: 26.55; 12: 1010 | [24 empty] | Всего по позиции
28 | ТЕРм08-02-399-02 | Провод в коробах, сечением: до 35 мм2 |  |  | 4: 100 м; 5: 1.98; 6: 1; 7: 1.98 | [18 empty] | Провод в коробах, сечением: до 35 мм2
|  | Объем=(76+131-9) / 100 | [30 empty] | Объем=(76+131-9) / 100
| Приказ от 07.07.2022 № 557/пр прил.8 табл.3 п.3 | Производство ремонтно-строительных работ осуществляется на территории действующего предприятия с наличием в зоне производства работ одного или нескольких из перечисленных ниже факторов: - разветвленной сети транспортных и инженерных коммуникаций; - стесненных условий для складирования материалов; - действующего технологического оборудования ОЗП=1,15; ЭМ=1,15 к расх.; ЗПМ=1,15; ТЗ=1,15; ТЗМ=1,15 | [31 empty] | Производство ремонтно-строительных работ осуществляется на территории действующего предприятия с наличием в зоне производства работ одного или нескольких из перечисленных ниже факторов: - разветвленной сети транспортных и инженерных коммуникаций; - стесненных условий для складирования материалов; - действующего технологического оборудования ОЗП=1,15; ЭМ=1,15 к расх.; ЗПМ=1,15; ТЗ=1,15; ТЗМ=1,15
| 1 | ОТ |  |  | 8: 49.82; 9: 1.15; 10: 113.44; 11: 44.93; 12: 5096.86 | [21 empty] | ОТ
| 2 | ЭМ |  |  | 8: 2.82; 9: 1.15; 10: 6.42; 11: 9.77; 12: 62.72 | [21 empty] | ЭМ
| 3 | в т.ч. ОТм |  |  | 8: 0.19; 9: 1.15; 10: 0.43; 11: 44.93; 12: 19.32 | [21 empty] | в т.ч. ОТм
| 4 | М |  |  | 8: 25.74; 10: 50.97; 11: 8.56; 12: 436.3 | [21 empty] | М
|  | ЗТ |  |  | 4: чел.-ч; 5: 3.76; 6: 1.15; 7: 8.5615 | [22 empty] | ЗТ
|  | ЗТм |  |  | 4: чел.-ч; 5: 0.01; 6: 1.15; 7: 0.02277 | [22 empty] | ЗТм
|  | Итого по расценке |  |  | 8: 78.38; 10: 170.83; 12: 5595.88 | [23 empty] | Итого по расценке
|  | ФОТ |  |  | 10: 113.87; 12: 5116.18 | [22 empty] | ФОТ
| Пр/812-049.3-1 | НР Электротехнические установки на других объектах |  |  | 4: %; 5: 97; 7: 97; 10: 110.45; 12: 4962.69 | [22 empty] | НР Электротехнические установки на других объектах
| Пр/774-049.3 | СП Электротехнические установки на других объектах |  |  | 4: %; 5: 51; 7: 51; 10: 58.07; 12: 2609.25 | [22 empty] | СП Электротехнические установки на других объектах
|  | Всего по позиции |  |  | 10: 339.35; 12: 13167.82 | [24 empty] | Всего по позиции
29 | https://rs24.ru/product/3037698 | Кабель Русский Свет ВВГнг(А)-LS 5х1.5 ОК (N PE) 0.66кВ (м) |  |  | м | 77.52 | 1 | 77.52 | 110 |  | 996.17 | 8.56 | 8527.2 | [18 empty] | Кабель Русский Свет ВВГнг(А)-LS 5х1.5 ОК (N PE) 0.66кВ (м)
|  | Объем=76*1,02 | [30 empty] | Объем=76*1,02
|  | Цена=132,00/1,2 | [36 empty] | Цена=132,00/1,2
|  | Всего по позиции |  |  | 10: 996.17; 12: 8527.2 | [24 empty] | Всего по позиции
30 | https://rs24.ru/product/3037721 | Кабель Русский Свет ВВГнг(А)-LS 3х2.5 ОК (N PE) 0.66кВ (м) |  |  | м | 133.62 | 1 | 133.62 | 110 |  | 1717.08 | 8.56 | 14698.2 | [18 empty] | Кабель Русский Свет ВВГнг(А)-LS 3х2.5 ОК (N PE) 0.66кВ (м)
|  | Объем=131*1,02 | [30 empty] | Объем=131*1,02
|  | Цена=132,00/1,2 | [36 empty] | Цена=132,00/1,2
|  | Всего по позиции |  |  | 10: 1717.08; 12: 14698.2 | [24 empty] | Всего по позиции
31 | ТЕРм08-02-412-02 | Затягивание провода в проложенные трубы и металлические рукава первого одножильного или многожильного в общей оплетке, суммарное сечение: до 6 мм2 |  |  | 4: 100 м; 5: 0.17; 6: 1; 7: 0.17 | [18 empty] | Затягивание провода в проложенные трубы и металлические рукава первого одножильного или многожильного в общей оплетке, суммарное сечение: до 6 мм2
|  | Объем=(15+1+1) / 100 | [30 empty] | Объем=(15+1+1) / 100
| Приказ от 07.07.2022 № 557/пр прил.8 табл.3 п.3 | Производство ремонтно-строительных работ осуществляется на территории действующего предприятия с наличием в зоне производства работ одного или нескольких из перечисленных ниже факторов: - разветвленной сети транспортных и инженерных коммуникаций; - стесненных условий для складирования материалов; - действующего технологического оборудования ОЗП=1,15; ЭМ=1,15 к расх.; ЗПМ=1,15; ТЗ=1,15; ТЗМ=1,15 | [31 empty] | Производство ремонтно-строительных работ осуществляется на территории действующего предприятия с наличием в зоне производства работ одного или нескольких из перечисленных ниже факторов: - разветвленной сети транспортных и инженерных коммуникаций; - стесненных условий для складирования материалов; - действующего технологического оборудования ОЗП=1,15; ЭМ=1,15 к расх.; ЗПМ=1,15; ТЗ=1,15; ТЗМ=1,15
| 1 | ОТ |  |  | 8: 71.42; 9: 1.15; 10: 13.96; 11: 44.93; 12: 627.22 | [21 empty] | ОТ
| 2 | ЭМ |  |  | 8: 5.64; 9: 1.15; 10: 1.1; 11: 9.77; 12: 10.75 | [21 empty] | ЭМ
| 3 | в т.ч. ОТм |  |  | 8: 0.38; 9: 1.15; 10: 0.07; 11: 44.93; 12: 3.15 | [21 empty] | в т.ч. ОТм
| 4 | М |  |  | 8: 26.63; 10: 4.53; 11: 8.56; 12: 38.78 | [21 empty] | М
|  | ЗТ |  |  | 4: чел.-ч; 5: 5.39; 6: 1.15; 7: 1.0537 | [22 empty] | ЗТ
|  | ЗТм |  |  | 4: чел.-ч; 5: 0.02; 6: 1.15; 7: 0.00391 | [22 empty] | ЗТм
|  | Итого по расценке |  |  | 8: 103.69; 10: 19.59; 12: 676.75 | [23 empty] | Итого по расценке
|  | ФОТ |  |  | 10: 14.03; 12: 630.37 | [22 empty] | ФОТ
| Пр/812-049.3-1 | НР Электротехнические установки на других объектах |  |  | 4: %; 5: 97; 7: 97; 10: 13.61; 12: 611.46 | [22 empty] | НР Электротехнические установки на других объектах
| Пр/774-049.3 | СП Электротехнические установки на других объектах |  |  | 4: %; 5: 51; 7: 51; 10: 7.16; 12: 321.49 | [22 empty] | СП Электротехнические установки на других объектах
|  | Всего по позиции |  |  | 10: 40.36; 12: 1609.7 | [24 empty] | Всего по позиции
32 | ТЕРм08-02-399-01 | Провод в коробах, сечением: до 6 мм2 |  |  | 4: 100 м; 5: 3.19; 6: 1; 7: 3.19 | [18 empty] | Провод в коробах, сечением: до 6 мм2
|  | Объем=(241+70+25-15-1-1) / 100 | [30 empty] | Объем=(241+70+25-15-1-1) / 100
| Приказ от 07.07.2022 № 557/пр прил.8 табл.3 п.3 | Производство ремонтно-строительных работ осуществляется на территории действующего предприятия с наличием в зоне производства работ одного или нескольких из перечисленных ниже факторов: - разветвленной сети транспортных и инженерных коммуникаций; - стесненных условий для складирования материалов; - действующего технологического оборудования ОЗП=1,15; ЭМ=1,15 к расх.; ЗПМ=1,15; ТЗ=1,15; ТЗМ=1,15 | [31 empty] | Производство ремонтно-строительных работ осуществляется на территории действующего предприятия с наличием в зоне производства работ одного или нескольких из перечисленных ниже факторов: - разветвленной сети транспортных и инженерных коммуникаций; - стесненных условий для складирования материалов; - действующего технологического оборудования ОЗП=1,15; ЭМ=1,15 к расх.; ЗПМ=1,15; ТЗ=1,15; ТЗМ=1,15
| 1 | ОТ |  |  | 8: 37.37; 9: 1.15; 10: 137.09; 11: 44.93; 12: 6159.45 | [21 empty] | ОТ
| 2 | ЭМ |  |  | 8: 2.82; 9: 1.15; 10: 10.35; 11: 9.77; 12: 101.12 | [21 empty] | ЭМ
| 3 | в т.ч. ОТм |  |  | 8: 0.19; 9: 1.15; 10: 0.7; 11: 44.93; 12: 31.45 | [21 empty] | в т.ч. ОТм
| 4 | М |  |  | 8: 24.85; 10: 79.27; 11: 8.56; 12: 678.55 | [21 empty] | М
|  | ЗТ |  |  | 4: чел.-ч; 5: 2.82; 6: 1.15; 7: 10.3452 | [22 empty] | ЗТ
|  | ЗТм |  |  | 4: чел.-ч; 5: 0.01; 6: 1.15; 7: 0.036685 | [22 empty] | ЗТм
|  | Итого по расценке |  |  | 8: 65.04; 10: 226.71; 12: 6939.12 | [23 empty] | Итого по расценке
|  | ФОТ |  |  | 10: 137.79; 12: 6190.9 | [22 empty] | ФОТ
| Пр/812-049.3-1 | НР Электротехнические установки на других объектах |  |  | 4: %; 5: 97; 7: 97; 10: 133.66; 12: 6005.17 | [22 empty] | НР Электротехнические установки на других объектах
| Пр/774-049.3 | СП Электротехнические установки на других объектах |  |  | 4: %; 5: 51; 7: 51; 10: 70.27; 12: 3157.36 | [22 empty] | СП Электротехнические установки на других объектах
|  | Всего по позиции |  |  | 10: 430.64; 12: 16101.65 | [24 empty] | Всего по позиции
33 | https://rs24.ru/product/3037720 | Кабель Русский Свет ВВГнг(А)-LS 3х1.5 ОК (N PE) 0.66кВ (м) |  |  | м | 245.82 | 1 | 245.82 | 72.5 |  | 2082 | 8.56 | 17821.95 | [18 empty] | Кабель Русский Свет ВВГнг(А)-LS 3х1.5 ОК (N PE) 0.66кВ (м)
|  | Объем=241*1,02 | [30 empty] | Объем=241*1,02
|  | Цена=87,00/1,2 | [36 empty] | Цена=87,00/1,2
|  | Всего по позиции |  |  | 10: 2082; 12: 17821.95 | [24 empty] | Всего по позиции
34 | https://rs24.ru/product/3055901 | Кабель Русский Свет ВВГнг(А)-FRLS 2х1.5 ОК (N) 0.66кВ (м) |  |  | м | 71.4 | 1 | 71.4 | 62 |  | 517.15 | 8.56 | 4426.8 | [18 empty] | Кабель Русский Свет ВВГнг(А)-FRLS 2х1.5 ОК (N) 0.66кВ (м)
|  | Объем=70*1,02 | [30 empty] | Объем=70*1,02
|  | Цена=74,40/1,2 | [36 empty] | Цена=74,40/1,2
|  | Всего по позиции |  |  | 10: 517.15; 12: 4426.8 | [24 empty] | Всего по позиции
35 | https://rs24.ru/product/2711297 | Кабель ВВГнг(А)-LS 1х6 ОК Б 0.66кВ (м) Кабэкс |  |  | м | 25.5 | 1 | 25.5 | 67.5 |  | 201.08 | 8.56 | 1721.25 | [18 empty] | Кабель ВВГнг(А)-LS 1х6 ОК Б 0.66кВ (м) Кабэкс
|  | Объем=25*1,02 | [30 empty] | Объем=25*1,02
|  | Цена=81,00/1,2 | [36 empty] | Цена=81,00/1,2
|  | Всего по позиции |  |  | 10: 201.08; 12: 1721.25 | [24 empty] | Всего по позиции
36 | ТЕРм08-02-472-10 | Проводник заземляющий из медного изолированного провода сечением 25 мм2 открыто по строительным основаниям |  |  | 4: 100 м; 5: 0.01; 6: 1; 7: 0.01 | [18 empty] | Проводник заземляющий из медного изолированного провода сечением 25 мм2 открыто по строительным основаниям
|  | Объем=1 / 100 | [30 empty] | Объем=1 / 100
| Приказ от 07.07.2022 № 557/пр прил.8 табл.3 п.3 | Производство ремонтно-строительных работ осуществляется на территории действующего предприятия с наличием в зоне производства работ одного или нескольких из перечисленных ниже факторов: - разветвленной сети транспортных и инженерных коммуникаций; - стесненных условий для складирования материалов; - действующего технологического оборудования ОЗП=1,15; ЭМ=1,15 к расх.; ЗПМ=1,15; ТЗ=1,15; ТЗМ=1,15 | [31 empty] | Производство ремонтно-строительных работ осуществляется на территории действующего предприятия с наличием в зоне производства работ одного или нескольких из перечисленных ниже факторов: - разветвленной сети транспортных и инженерных коммуникаций; - стесненных условий для складирования материалов; - действующего технологического оборудования ОЗП=1,15; ЭМ=1,15 к расх.; ЗПМ=1,15; ТЗ=1,15; ТЗМ=1,15
| 1 | ОТ |  |  | 8: 426.12; 9: 1.15; 10: 4.9; 11: 44.93; 12: 220.16 | [21 empty] | ОТ
| 2 | ЭМ |  |  | 8: 45.07; 9: 1.15; 10: 0.52; 11: 9.77; 12: 5.08 | [21 empty] | ЭМ
| 3 | в т.ч. ОТм |  |  | 8: 0.57; 9: 1.15; 10: 0.01; 11: 44.93; 12: 0.45 | [21 empty] | в т.ч. ОТм
| 4 | М |  |  | 8: 202.01; 10: 2.02; 11: 8.56; 12: 17.29 | [21 empty] | М
|  | ЗТ |  |  | 4: чел.-ч; 5: 32.16; 6: 1.15; 7: 0.36984 | [22 empty] | ЗТ
|  | ЗТм |  |  | 4: чел.-ч; 5: 0.03; 6: 1.15; 7: 0.000345 | [22 empty] | ЗТм
|  | Итого по расценке |  |  | 8: 673.2; 10: 7.44; 12: 242.53 | [23 empty] | Итого по расценке
|  | ФОТ |  |  | 10: 4.91; 12: 220.61 | [22 empty] | ФОТ
| Пр/812-049.3-1 | НР Электротехнические установки на других объектах |  |  | 4: %; 5: 97; 7: 97; 10: 4.76; 12: 213.99 | [22 empty] | НР Электротехнические установки на других объектах
| Пр/774-049.3 | СП Электротехнические установки на других объектах |  |  | 4: %; 5: 51; 7: 51; 10: 2.5; 12: 112.51 | [22 empty] | СП Электротехнические установки на других объектах
|  | Всего по позиции |  |  | 10: 14.7; 12: 569.03 | [24 empty] | Всего по позиции
37 | ТССЦ-502-0499 | Провод силовой установочный с медными жилами ПВ1 4-450 |  |  | 1000 м | 0.00103 | 1 | 0.00103 | 3390 |  | 3.49 | 8.56 | 29.87 | [18 empty] | Провод силовой установочный с медными жилами ПВ1 4-450
|  | Объем=(1*1,03) / 1000 | [30 empty] | Объем=(1*1,03) / 1000
|  | Всего по позиции |  |  | 10: 3.49; 12: 29.87 | [24 empty] | Всего по позиции
|  | Всего по разделу 3 Кабельная продукция |  |  | 10: 75740.67; 12: 717989.89 | [26 empty] | Всего по разделу 3 Кабельная продукция
Раздел 4. Трубы | [30 empty] | Раздел 4. Трубы
38 | ТЕРм08-02-407-01 | Труба стальная по установленным конструкциям, по стенам с креплением скобами, диаметр: до 25 мм |  |  | 4: 100 м; 5: 0.22; 6: 1; 7: 0.22 | [18 empty] | Труба стальная по установленным конструкциям, по стенам с креплением скобами, диаметр: до 25 мм
|  | Объем=22 / 100 | [30 empty] | Объем=22 / 100
| Приказ от 07.07.2022 № 557/пр прил.8 табл.3 п.3 | Производство ремонтно-строительных работ осуществляется на территории действующего предприятия с наличием в зоне производства работ одного или нескольких из перечисленных ниже факторов: - разветвленной сети транспортных и инженерных коммуникаций; - стесненных условий для складирования материалов; - действующего технологического оборудования ОЗП=1,15; ЭМ=1,15 к расх.; ЗПМ=1,15; ТЗ=1,15; ТЗМ=1,15 | [31 empty] | Производство ремонтно-строительных работ осуществляется на территории действующего предприятия с наличием в зоне производства работ одного или нескольких из перечисленных ниже факторов: - разветвленной сети транспортных и инженерных коммуникаций; - стесненных условий для складирования материалов; - действующего технологического оборудования ОЗП=1,15; ЭМ=1,15 к расх.; ЗПМ=1,15; ТЗ=1,15; ТЗМ=1,15
| 1 | ОТ |  |  | 8: 326.48; 9: 1.15; 10: 82.6; 11: 44.93; 12: 3711.22 | [21 empty] | ОТ
| 2 | ЭМ |  |  | 8: 170.34; 9: 1.15; 10: 43.1; 11: 9.77; 12: 421.09 | [21 empty] | ЭМ
| 3 | в т.ч. ОТм |  |  | 8: 7.23; 9: 1.15; 10: 1.83; 11: 44.93; 12: 82.22 | [21 empty] | в т.ч. ОТм
| 4 | М |  |  | 8: 355.59; 10: 78.23; 11: 8.56; 12: 669.65 | [21 empty] | М
|  | ЗТ |  |  | 4: чел.-ч; 5: 24.64; 6: 1.15; 7: 6.2339 | [22 empty] | ЗТ
|  | ЗТм |  |  | 4: чел.-ч; 5: 0.38; 6: 1.15; 7: 0.09614 | [22 empty] | ЗТм
|  | Итого по расценке |  |  | 8: 852.41; 10: 203.93; 12: 4801.96 | [23 empty] | Итого по расценке
|  | ФОТ |  |  | 10: 84.43; 12: 3793.44 | [22 empty] | ФОТ
| Пр/812-049.3-1 | НР Электротехнические установки на других объектах |  |  | 4: %; 5: 97; 7: 97; 10: 81.9; 12: 3679.64 | [22 empty] | НР Электротехнические установки на других объектах
| Пр/774-049.3 | СП Электротехнические установки на других объектах |  |  | 4: %; 5: 51; 7: 51; 10: 43.06; 12: 1934.65 | [22 empty] | СП Электротехнические установки на других объектах
|  | Всего по позиции |  |  | 10: 328.89; 12: 10416.25 | [24 empty] | Всего по позиции
39 | ТССЦ-103-0015 | Трубы стальные сварные неоцинкованные водогазопроводные с резьбой, обыкновенные, номинальный диаметр 25 мм, толщина стенки 3,2 мм |  |  | м | 22.66 | 1 | 22.66 | 22.28 |  | 504.86 | 8.56 | 4321.6 | [18 empty] | Трубы стальные сварные неоцинкованные водогазопроводные с резьбой, обыкновенные, номинальный диаметр 25 мм, толщина стенки 3,2 мм
|  | Объем=22*1,03 | [30 empty] | Объем=22*1,03
|  | Всего по позиции |  |  | 10: 504.86; 12: 4321.6 | [24 empty] | Всего по позиции
40 | ТЕРм08-02-407-04 | Труба стальная по установленным конструкциям, по стенам с креплением скобами, диаметр: до 80 мм |  |  | 4: 100 м; 5: 0.18; 6: 1; 7: 0.18 | [18 empty] | Труба стальная по установленным конструкциям, по стенам с креплением скобами, диаметр: до 80 мм
|  | Объем=18 / 100 | [30 empty] | Объем=18 / 100
| Приказ от 07.07.2022 № 557/пр прил.8 табл.3 п.3 | Производство ремонтно-строительных работ осуществляется на территории действующего предприятия с наличием в зоне производства работ одного или нескольких из перечисленных ниже факторов: - разветвленной сети транспортных и инженерных коммуникаций; - стесненных условий для складирования материалов; - действующего технологического оборудования ОЗП=1,15; ЭМ=1,15 к расх.; ЗПМ=1,15; ТЗ=1,15; ТЗМ=1,15 | [31 empty] | Производство ремонтно-строительных работ осуществляется на территории действующего предприятия с наличием в зоне производства работ одного или нескольких из перечисленных ниже факторов: - разветвленной сети транспортных и инженерных коммуникаций; - стесненных условий для складирования материалов; - действующего технологического оборудования ОЗП=1,15; ЭМ=1,15 к расх.; ЗПМ=1,15; ТЗ=1,15; ТЗМ=1,15
| 1 | ОТ |  |  | 8: 715.5; 9: 1.15; 10: 148.11; 11: 44.93; 12: 6654.58 | [21 empty] | ОТ
| 2 | ЭМ |  |  | 8: 373.18; 9: 1.15; 10: 77.25; 11: 9.77; 12: 754.73 | [21 empty] | ЭМ
| 3 | в т.ч. ОТм |  |  | 8: 22.07; 9: 1.15; 10: 4.57; 11: 44.93; 12: 205.33 | [21 empty] | в т.ч. ОТм
| 4 | М |  |  | 8: 260.21; 10: 46.84; 11: 8.56; 12: 400.95 | [21 empty] | М
|  | ЗТ |  |  | 4: чел.-ч; 5: 54; 6: 1.15; 7: 11.178 | [22 empty] | ЗТ
|  | ЗТм |  |  | 4: чел.-ч; 5: 1.16; 6: 1.15; 7: 0.24012 | [22 empty] | ЗТм
|  | Итого по расценке |  |  | 8: 1348.89; 10: 272.2; 12: 7810.26 | [23 empty] | Итого по расценке
|  | ФОТ |  |  | 10: 152.68; 12: 6859.91 | [22 empty] | ФОТ
| Пр/812-049.3-1 | НР Электротехнические установки на других объектах |  |  | 4: %; 5: 97; 7: 97; 10: 148.1; 12: 6654.11 | [22 empty] | НР Электротехнические установки на других объектах
| Пр/774-049.3 | СП Электротехнические установки на других объектах |  |  | 4: %; 5: 51; 7: 51; 10: 77.87; 12: 3498.55 | [22 empty] | СП Электротехнические установки на других объектах
|  | Всего по позиции |  |  | 10: 498.17; 12: 17962.92 | [24 empty] | Всего по позиции
41 | ТССЦ-103-0020 | Трубы стальные сварные водогазопроводные с резьбой черные обыкновенные (неоцинкованные), диаметр условного прохода: 80 мм, толщина стенки 4 мм |  |  | м | 18.54 | 1 | 18.54 | 75.27 |  | 1395.51 | 8.56 | 11945.57 | [18 empty] | Трубы стальные сварные водогазопроводные с резьбой черные обыкновенные (неоцинкованные), диаметр условного прохода: 80 мм, толщина стенки 4 мм
|  | Объем=18*1,03 | [30 empty] | Объем=18*1,03
|  | Всего по позиции |  |  | 10: 1395.51; 12: 11945.57 | [24 empty] | Всего по позиции
42 | ТЕРм08-02-411-01 | Рукав металлический наружным диаметром: до 48 мм |  |  | 4: 100 м; 5: 0.32; 6: 1; 7: 0.32 | [18 empty] | Рукав металлический наружным диаметром: до 48 мм
|  | Объем=(17+7+8) / 100 | [30 empty] | Объем=(17+7+8) / 100
| Приказ от 07.07.2022 № 557/пр прил.8 табл.3 п.3 | Производство ремонтно-строительных работ осуществляется на территории действующего предприятия с наличием в зоне производства работ одного или нескольких из перечисленных ниже факторов: - разветвленной сети транспортных и инженерных коммуникаций; - стесненных условий для складирования материалов; - действующего технологического оборудования ОЗП=1,15; ЭМ=1,15 к расх.; ЗПМ=1,15; ТЗ=1,15; ТЗМ=1,15 | [31 empty] | Производство ремонтно-строительных работ осуществляется на территории действующего предприятия с наличием в зоне производства работ одного или нескольких из перечисленных ниже факторов: - разветвленной сети транспортных и инженерных коммуникаций; - стесненных условий для складирования материалов; - действующего технологического оборудования ОЗП=1,15; ЭМ=1,15 к расх.; ЗПМ=1,15; ТЗ=1,15; ТЗМ=1,15
| 1 | ОТ |  |  | 8: 367.82; 9: 1.15; 10: 135.36; 11: 44.93; 12: 6081.72 | [21 empty] | ОТ
| 2 | ЭМ |  |  | 8: 191.49; 9: 1.15; 10: 70.47; 11: 9.77; 12: 688.49 | [21 empty] | ЭМ
| 3 | в т.ч. ОТм |  |  | 8: 3.43; 9: 1.15; 10: 1.26; 11: 44.93; 12: 56.61 | [21 empty] | в т.ч. ОТм
| 4 | М |  |  | 8: 824.9; 10: 263.97; 11: 8.56; 12: 2259.58 | [21 empty] | М
|  | ЗТ |  |  | 4: чел.-ч; 5: 27.76; 6: 1.15; 7: 10.2157 | [22 empty] | ЗТ
|  | ЗТм |  |  | 4: чел.-ч; 5: 0.18; 6: 1.15; 7: 0.06624 | [22 empty] | ЗТм
|  | Итого по расценке |  |  | 8: 1384.21; 10: 469.8; 12: 9029.79 | [23 empty] | Итого по расценке
|  | ФОТ |  |  | 10: 136.62; 12: 6138.33 | [22 empty] | ФОТ
| Пр/812-049.3-1 | НР Электротехнические установки на других объектах |  |  | 4: %; 5: 97; 7: 97; 10: 132.52; 12: 5954.18 | [22 empty] | НР Электротехнические установки на других объектах
| Пр/774-049.3 | СП Электротехнические установки на других объектах |  |  | 4: %; 5: 51; 7: 51; 10: 69.68; 12: 3130.55 | [22 empty] | СП Электротехнические установки на других объектах
|  | Всего по позиции |  |  | 10: 672; 12: 18114.52 | [24 empty] | Всего по позиции
43 | ТССЦ-101-3133 | Рукава металлические из стальной оцинкованной ленты, негерметичные, простого профиля, РЗ-ЦХ, диаметр условный 25 мм |  |  | м | 17 | 1 | 17 | 11.2 |  | 190.4 | 8.56 | 1629.82 | [18 empty] | Рукава металлические из стальной оцинкованной ленты, негерметичные, простого профиля, РЗ-ЦХ, диаметр условный 25 мм
|  | Всего по позиции |  |  | 10: 190.4; 12: 1629.82 | [24 empty] | Всего по позиции
44 | ТССЦ-101-3134 | Рукава металлические из стальной оцинкованной ленты, негерметичные, простого профиля, РЗ-ЦХ, диаметр условный 32 мм |  |  | м | 7 | 1 | 7 | 13.93 |  | 97.51 | 8.56 | 834.69 | [18 empty] | Рукава металлические из стальной оцинкованной ленты, негерметичные, простого профиля, РЗ-ЦХ, диаметр условный 32 мм
|  | Всего по позиции |  |  | 10: 97.51; 12: 834.69 | [24 empty] | Всего по позиции
45 | ТССЦ-101-3135 | Рукава металлические из стальной оцинкованной ленты, негерметичные, простого профиля, РЗ-ЦХ, диаметр условный 38 мм |  |  | м | 8 | 1 | 8 | 16.21 |  | 129.68 | 8.56 | 1110.06 | [18 empty] | Рукава металлические из стальной оцинкованной ленты, негерметичные, простого профиля, РЗ-ЦХ, диаметр условный 38 мм
|  | Всего по позиции |  |  | 10: 129.68; 12: 1110.06 | [24 empty] | Всего по позиции
|  | Всего по разделу 4 Трубы |  |  | 10: 3817.02; 12: 66335.43 | [26 empty] | Всего по разделу 4 Трубы
Раздел 5. Прокат черных металлов | [30 empty] | Раздел 5. Прокат черных металлов
46 | ТЕРм08-02-472-07 | Проводник заземляющий открыто по строительным основаниям: из полосовой стали сечением 160 мм2 |  |  | 4: 100 м; 5: 2.18; 6: 1; 7: 2.18 | [18 empty] | Проводник заземляющий открыто по строительным основаниям: из полосовой стали сечением 160 мм2
|  | Объем=(163+55) / 100 | [30 empty] | Объем=(163+55) / 100
| Приказ от 07.07.2022 № 557/пр прил.8 табл.3 п.3 | Производство ремонтно-строительных работ осуществляется на территории действующего предприятия с наличием в зоне производства работ одного или нескольких из перечисленных ниже факторов: - разветвленной сети транспортных и инженерных коммуникаций; - стесненных условий для складирования материалов; - действующего технологического оборудования ОЗП=1,15; ЭМ=1,15 к расх.; ЗПМ=1,15; ТЗ=1,15; ТЗМ=1,15 | [31 empty] | Производство ремонтно-строительных работ осуществляется на территории действующего предприятия с наличием в зоне производства работ одного или нескольких из перечисленных ниже факторов: - разветвленной сети транспортных и инженерных коммуникаций; - стесненных условий для складирования материалов; - действующего технологического оборудования ОЗП=1,15; ЭМ=1,15 к расх.; ЗПМ=1,15; ТЗ=1,15; ТЗМ=1,15
| 1 | ОТ |  |  | 8: 282.23; 9: 1.15; 10: 707.55; 11: 44.93; 12: 31790.22 | [21 empty] | ОТ
| 2 | ЭМ |  |  | 8: 100.63; 9: 1.15; 10: 252.28; 11: 9.77; 12: 2464.78 | [21 empty] | ЭМ
| 3 | в т.ч. ОТм |  |  | 8: 4.76; 9: 1.15; 10: 11.93; 11: 44.93; 12: 536.01 | [21 empty] | в т.ч. ОТм
| 4 | М |  |  | 8: 113.98; 10: 248.48; 11: 8.56; 12: 2126.99 | [21 empty] | М
|  | ЗТ |  |  | 4: чел.-ч; 5: 21.3; 6: 1.15; 7: 53.3991 | [22 empty] | ЗТ
|  | ЗТм |  |  | 4: чел.-ч; 5: 0.25; 6: 1.15; 7: 0.62675 | [22 empty] | ЗТм
|  | Итого по расценке |  |  | 8: 496.84; 10: 1208.31; 12: 36381.99 | [23 empty] | Итого по расценке
|  | ФОТ |  |  | 10: 719.48; 12: 32326.23 | [22 empty] | ФОТ
| Пр/812-049.3-1 | НР Электротехнические установки на других объектах |  |  | 4: %; 5: 97; 7: 97; 10: 697.9; 12: 31356.44 | [22 empty] | НР Электротехнические установки на других объектах
| Пр/774-049.3 | СП Электротехнические установки на других объектах |  |  | 4: %; 5: 51; 7: 51; 10: 366.93; 12: 16486.38 | [22 empty] | СП Электротехнические установки на других объектах
|  | Всего по позиции |  |  | 10: 2273.14; 12: 84224.81 | [24 empty] | Всего по позиции
47 | ТССЦ-101-1627 | Сталь листовая углеродистая обыкновенного качества марки ВСт3пс5 толщиной: 4-6 мм |  |  | т | -0.00872 | 1 | -0.00872 | 6190.38 |  | -53.98 | 8.56 | -462.07 | [18 empty] | Сталь листовая углеродистая обыкновенного качества марки ВСт3пс5 толщиной: 4-6 мм
|  | Всего по позиции |  |  | 10: -53.98; 12: -462.07 | [24 empty] | Всего по позиции
48 | ТССЦ-101-2548 | Сталь полосовая: 40х4 мм |  |  | т | 0.20473 | 1 | 0.20473 | 7649.3 |  | 1566.03 | 8.56 | 13405.22 | [18 empty] | Сталь полосовая: 40х4 мм
|  | Объем=163*1,256/1000 | [30 empty] | Объем=163*1,256/1000
|  | Всего по позиции |  |  | 10: 1566.03; 12: 13405.22 | [24 empty] | Всего по позиции
49 | ТССЦ-101-4675 | Сталь полосовая: 30х5 мм, марка Ст3сп |  |  | т | 0.06479 | 1 | 0.06479 | 8111.78 |  | 525.56 | 8.56 | 4498.79 | [18 empty] | Сталь полосовая: 30х5 мм, марка Ст3сп
|  | Объем=55*1,178/1000 | [30 empty] | Объем=55*1,178/1000
|  | Всего по позиции |  |  | 10: 525.56; 12: 4498.79 | [24 empty] | Всего по позиции
50 | ТЕРм08-02-471-01 | Заземлитель вертикальный из угловой стали размером: 50х50х5 мм |  |  | 4: 10 шт.; 5: 0.2; 6: 1; 7: 0.2 | [18 empty] | Заземлитель вертикальный из угловой стали размером: 50х50х5 мм
|  | Объем=2 / 10 | [30 empty] | Объем=2 / 10
| Приказ от 07.07.2022 № 557/пр прил.8 табл.3 п.3 | Производство ремонтно-строительных работ осуществляется на территории действующего предприятия с наличием в зоне производства работ одного или нескольких из перечисленных ниже факторов: - разветвленной сети транспортных и инженерных коммуникаций; - стесненных условий для складирования материалов; - действующего технологического оборудования ОЗП=1,15; ЭМ=1,15 к расх.; ЗПМ=1,15; ТЗ=1,15; ТЗМ=1,15 | [31 empty] | Производство ремонтно-строительных работ осуществляется на территории действующего предприятия с наличием в зоне производства работ одного или нескольких из перечисленных ниже факторов: - разветвленной сети транспортных и инженерных коммуникаций; - стесненных условий для складирования материалов; - действующего технологического оборудования ОЗП=1,15; ЭМ=1,15 к расх.; ЗПМ=1,15; ТЗ=1,15; ТЗМ=1,15
| 1 | ОТ |  |  | 8: 141.78; 9: 1.15; 10: 32.61; 11: 44.93; 12: 1465.17 | [21 empty] | ОТ
| 2 | ЭМ |  |  | 8: 69.27; 9: 1.15; 10: 15.93; 11: 9.77; 12: 155.64 | [21 empty] | ЭМ
| 3 | в т.ч. ОТм |  |  | 8: 3.62; 9: 1.15; 10: 0.83; 11: 44.93; 12: 37.29 | [21 empty] | в т.ч. ОТм
| 4 | М |  |  | 8: 37.19; 10: 7.44; 11: 8.56; 12: 63.69 | [21 empty] | М
|  | ЗТ |  |  | 4: чел.-ч; 5: 10.7; 6: 1.15; 7: 2.461 | [22 empty] | ЗТ
|  | ЗТм |  |  | 4: чел.-ч; 5: 0.19; 6: 1.15; 7: 0.0437 | [22 empty] | ЗТм
|  | Итого по расценке |  |  | 8: 248.24; 10: 55.98; 12: 1684.5 | [23 empty] | Итого по расценке
|  | ФОТ |  |  | 10: 33.44; 12: 1502.46 | [22 empty] | ФОТ
| Пр/812-049.3-1 | НР Электротехнические установки на других объектах |  |  | 4: %; 5: 97; 7: 97; 10: 32.44; 12: 1457.39 | [22 empty] | НР Электротехнические установки на других объектах
| Пр/774-049.3 | СП Электротехнические установки на других объектах |  |  | 4: %; 5: 51; 7: 51; 10: 17.05; 12: 766.25 | [22 empty] | СП Электротехнические установки на других объектах
|  | Всего по позиции |  |  | 10: 105.47; 12: 3908.14 | [24 empty] | Всего по позиции
51 | ТССЦ-101-2542 | Сталь угловая: 50х50 мм |  |  | т | 0.02262 | 1 | 0.02262 | 7493.82 |  | 169.51 | 8.56 | 1451.01 | [18 empty] | Сталь угловая: 50х50 мм
|  | Объем=6*3,77/1000 | [30 empty] | Объем=6*3,77/1000
|  | Всего по позиции |  |  | 10: 169.51; 12: 1451.01 | [24 empty] | Всего по позиции
52 | ТЕРм08-01-087-03 | Металлические конструкции |  |  | 4: 1 т; 5: 0.028688; 6: 1; 7: 0.028688 | [18 empty] | Металлические конструкции
|  | Объем=(5,4*1,57+1,2*3,53+6,4*1,76+0,15*0,2*39,25*4)/1000 | [30 empty] | Объем=(5,4*1,57+1,2*3,53+6,4*1,76+0,15*0,2*39,25*4)/1000
| Приказ от 07.07.2022 № 557/пр прил.8 табл.3 п.3 | Производство ремонтно-строительных работ осуществляется на территории действующего предприятия с наличием в зоне производства работ одного или нескольких из перечисленных ниже факторов: - разветвленной сети транспортных и инженерных коммуникаций; - стесненных условий для складирования материалов; - действующего технологического оборудования ОЗП=1,15; ЭМ=1,15 к расх.; ЗПМ=1,15; ТЗ=1,15; ТЗМ=1,15 | [31 empty] | Производство ремонтно-строительных работ осуществляется на территории действующего предприятия с наличием в зоне производства работ одного или нескольких из перечисленных ниже факторов: - разветвленной сети транспортных и инженерных коммуникаций; - стесненных условий для складирования материалов; - действующего технологического оборудования ОЗП=1,15; ЭМ=1,15 к расх.; ЗПМ=1,15; ТЗ=1,15; ТЗМ=1,15
| 1 | ОТ |  |  | 8: 842.81; 9: 1.15; 10: 27.81; 11: 44.93; 12: 1249.5 | [21 empty] | ОТ
| 2 | ЭМ |  |  | 8: 626.06; 9: 1.15; 10: 20.65; 11: 9.77; 12: 201.75 | [21 empty] | ЭМ
| 3 | в т.ч. ОТм |  |  | 8: 33.11; 9: 1.15; 10: 1.09; 11: 44.93; 12: 48.97 | [21 empty] | в т.ч. ОТм
| 4 | М |  |  | 8: 16969.96; 10: 486.83; 11: 8.56; 12: 4167.26 | [21 empty] | М
|  | ЗТ |  |  | 4: чел.-ч; 5: 62.2; 6: 1.15; 7: 2.0521 | [22 empty] | ЗТ
|  | ЗТм |  |  | 4: чел.-ч; 5: 1.74; 6: 1.15; 7: 0.057405 | [22 empty] | ЗТм
|  | Итого по расценке |  |  | 8: 18438.83; 10: 535.29; 12: 5618.51 | [23 empty] | Итого по расценке
|  | ФОТ |  |  | 10: 28.9; 12: 1298.47 | [22 empty] | ФОТ
| Пр/812-049.3-1 | НР Электротехнические установки на других объектах |  |  | 4: %; 5: 97; 7: 97; 10: 28.03; 12: 1259.52 | [22 empty] | НР Электротехнические установки на других объектах
| Пр/774-049.3 | СП Электротехнические установки на других объектах |  |  | 4: %; 5: 51; 7: 51; 10: 14.74; 12: 662.22 | [22 empty] | СП Электротехнические установки на других объектах
|  | Всего по позиции |  |  | 10: 578.06; 12: 7540.25 | [24 empty] | Всего по позиции
53 | ТССЦ-201-0843 | Конструкции стальные индивидуальные: решетчатые сварные массой до 0,1 т |  |  | т | -0.028688 | 1 | -0.028688 | 16144.61 |  | -463.16 | 8.56 | -3964.65 | [18 empty] | Конструкции стальные индивидуальные: решетчатые сварные массой до 0,1 т
|  | Всего по позиции |  |  | 10: -463.16; 12: -3964.65 | [24 empty] | Всего по позиции
54 | ТССЦ-101-4678 | Сталь полосовая: 40х5 мм, марка Ст3сп |  |  | т | 0.008478 | 1 | 0.008478 | 6494.31 |  | 55.06 | 8.56 | 471.31 | [18 empty] | Сталь полосовая: 40х5 мм, марка Ст3сп
|  | Объем=5,4*1,57/1000 | [30 empty] | Объем=5,4*1,57/1000
|  | Всего по позиции |  |  | 10: 55.06; 12: 471.31 | [24 empty] | Всего по позиции
55 | ТССЦ-101-2543 | Сталь угловая: 60х60х4 мм |  |  | т | 0.004236 | 1 | 0.004236 | 7307.25 |  | 30.95 | 8.56 | 264.93 | [18 empty] | Сталь угловая: 60х60х4 мм
|  | Объем=1,2*3,53/1000 | [30 empty] | Объем=1,2*3,53/1000
|  | Всего по позиции |  |  | 10: 30.95; 12: 264.93 | [24 empty] | Всего по позиции
56 | ТССЦ-101-3718 | Сталь угловая равнополочная, марка стали: Ст3сп, размером 40х40 мм |  |  | т | 0.011264 | 1 | 0.011264 | 6625.4 |  | 74.63 | 8.56 | 638.83 | [18 empty] | Сталь угловая равнополочная, марка стали: Ст3сп, размером 40х40 мм
|  | Объем=6,4*1,76/1000 | [30 empty] | Объем=6,4*1,76/1000
|  | Всего по позиции |  |  | 10: 74.63; 12: 638.83 | [24 empty] | Всего по позиции
57 | ТССЦ-101-3774 | Сталь листовая горячекатаная марки Ст3 толщиной: 5,0 мм |  |  | т | 0.00471 | 1 | 0.00471 | 7061.6 |  | 33.26 | 8.56 | 284.71 | [18 empty] | Сталь листовая горячекатаная марки Ст3 толщиной: 5,0 мм
|  | Объем=0,15*0,2*39,25*4/1000 | [30 empty] | Объем=0,15*0,2*39,25*4/1000
|  | Всего по позиции |  |  | 10: 33.26; 12: 284.71 | [24 empty] | Всего по позиции
|  | Всего по разделу 5 Прокат черных металлов |  |  | 10: 4894.53; 12: 112261.28 | [26 empty] | Всего по разделу 5 Прокат черных металлов
Раздел 6. Кабельнесущая система | [30 empty] | Раздел 6. Кабельнесущая система
58 | ТЕРм08-02-396-02 | Короб металлический на конструкциях, кронштейнах, по фермам и колоннам, длина: 3 м |  |  | 4: 100 м; 5: 1.2; 6: 1; 7: 1.2 | [18 empty] | Короб металлический на конструкциях, кронштейнах, по фермам и колоннам, длина: 3 м
|  | Объем=(7*3+5*3+18*3+1*6+2*3+3*6) / 100 | [30 empty] | Объем=(7*3+5*3+18*3+1*6+2*3+3*6) / 100
| Приказ от 07.07.2022 № 557/пр прил.8 табл.3 п.3 | Производство ремонтно-строительных работ осуществляется на территории действующего предприятия с наличием в зоне производства работ одного или нескольких из перечисленных ниже факторов: - разветвленной сети транспортных и инженерных коммуникаций; - стесненных условий для складирования материалов; - действующего технологического оборудования ОЗП=1,15; ЭМ=1,15 к расх.; ЗПМ=1,15; ТЗ=1,15; ТЗМ=1,15 | [31 empty] | Производство ремонтно-строительных работ осуществляется на территории действующего предприятия с наличием в зоне производства работ одного или нескольких из перечисленных ниже факторов: - разветвленной сети транспортных и инженерных коммуникаций; - стесненных условий для складирования материалов; - действующего технологического оборудования ОЗП=1,15; ЭМ=1,15 к расх.; ЗПМ=1,15; ТЗ=1,15; ТЗМ=1,15
| 1 | ОТ |  |  | 8: 336.02; 9: 1.15; 10: 463.71; 11: 44.93; 12: 20834.49 | [21 empty] | ОТ
| 2 | ЭМ |  |  | 8: 290.07; 9: 1.15; 10: 400.3; 11: 9.77; 12: 3910.93 | [21 empty] | ЭМ
| 3 | в т.ч. ОТм |  |  | 8: 98.83; 9: 1.15; 10: 136.39; 11: 44.93; 12: 6128 | [21 empty] | в т.ч. ОТм
| 4 | М |  |  | 8: 208.55; 10: 250.26; 11: 8.56; 12: 2142.23 | [21 empty] | М
|  | ЗТ |  |  | 4: чел.-ч; 5: 25.36; 6: 1.15; 7: 34.9968 | [22 empty] | ЗТ
|  | ЗТм |  |  | 4: чел.-ч; 5: 6.94; 6: 1.15; 7: 9.5772 | [22 empty] | ЗТм
|  | Итого по расценке |  |  | 8: 834.64; 10: 1114.27; 12: 26887.65 | [23 empty] | Итого по расценке
|  | ФОТ |  |  | 10: 600.1; 12: 26962.49 | [22 empty] | ФОТ
| Пр/812-049.3-1 | НР Электротехнические установки на других объектах |  |  | 4: %; 5: 97; 7: 97; 10: 582.1; 12: 26153.62 | [22 empty] | НР Электротехнические установки на других объектах
| Пр/774-049.3 | СП Электротехнические установки на других объектах |  |  | 4: %; 5: 51; 7: 51; 10: 306.05; 12: 13750.87 | [22 empty] | СП Электротехнические установки на других объектах
|  | Всего по позиции |  |  | 10: 2002.42; 12: 66792.14 | [24 empty] | Всего по позиции
59 | https://rs24.ru/product/238353 | Лоток перфорированный 100х150х3000мм CLP10-100-150-3 |  |  | шт | 7 | 1 | 7 | 3100.5 |  | 2535.46 | 8.56 | 21703.5 | [18 empty] | Лоток перфорированный 100х150х3000мм CLP10-100-150-3
|  | Цена=3720,60/1,2 | [36 empty] | Цена=3720,60/1,2
|  | Всего по позиции |  |  | 10: 2535.46; 12: 21703.5 | [24 empty] | Всего по позиции
60 | https://rs24.ru/product/184582 | Лоток неперфорированный 100х150х3000мм CLN10-100-150-3 |  |  | шт | 5 | 1 | 5 | 3100.5 |  | 1811.04 | 8.56 | 15502.5 | [18 empty] | Лоток неперфорированный 100х150х3000мм CLN10-100-150-3
|  | Цена=3720,60/1,2 | [36 empty] | Цена=3720,60/1,2
|  | Всего по позиции |  |  | 10: 1811.04; 12: 15502.5 | [24 empty] | Всего по позиции
61 | https://rs24.ru/product/37285 | Лоток неперфорированный 100х300х3000мм CLN10-100-300-3 |  |  | шт | 18 | 1 | 18 | 5656.5 |  | 11894.51 | 8.56 | 101817 | [18 empty] | Лоток неперфорированный 100х300х3000мм CLN10-100-300-3
|  | Цена=6787,80/1,2 | [36 empty] | Цена=6787,80/1,2
|  | Всего по позиции |  |  | 10: 11894.51; 12: 101817 | [24 empty] | Всего по позиции
62 | https://rs24.ru/product/2783286 | Лоток лестничный 100х600х6000мм CLM40-100-600-6-150 |  |  | шт | 1 | 1 | 1 | 12264 |  | 1432.71 | 8.56 | 12264 | [18 empty] | Лоток лестничный 100х600х6000мм CLM40-100-600-6-150
|  | Цена=14716,80/1,2 | [36 empty] | Цена=14716,80/1,2
|  | Всего по позиции |  |  | 10: 1432.71; 12: 12264 | [24 empty] | Всего по позиции
63 | https://rs24.ru/product/2783893 | Лоток лестничный 100х400х3000мм CLM40-100-400-3-150 |  |  | шт | 2 | 1 | 2 | 5545.5 |  | 1295.68 | 8.56 | 11091 | [18 empty] | Лоток лестничный 100х400х3000мм CLM40-100-400-3-150
|  | Цена=6654,60/1,2 | [36 empty] | Цена=6654,60/1,2
|  | Всего по позиции |  |  | 10: 1295.68; 12: 11091 | [24 empty] | Всего по позиции
64 | https://rs24.ru/product/2776192 | Лоток лестничный 100х400х6000мм CLM40-100-400-6-150 |  |  | шт | 3 | 1 | 3 | 11091 |  | 3887.03 | 8.56 | 33273 | [18 empty] | Лоток лестничный 100х400х6000мм CLM40-100-400-6-150
|  | Цена=13309,20/1,2 | [36 empty] | Цена=13309,20/1,2
|  | Всего по позиции |  |  | 10: 3887.03; 12: 33273 | [24 empty] | Всего по позиции
65 | https://rs24.ru/product/46225 | Крышка для лотка осн.150 L3000 сталь оцинк. IEK CLP1K-150-1 |  |  | шт | 12 | 1 | 12 | 901.5 |  | 1263.79 | 8.56 | 10818 | [18 empty] | Крышка для лотка осн.150 L3000 сталь оцинк. IEK CLP1K-150-1
|  | Цена=1081,80/1,2 | [36 empty] | Цена=1081,80/1,2
|  | Всего по позиции |  |  | 10: 1263.79; 12: 10818 | [24 empty] | Всего по позиции
66 | https://rs24.ru/product/37201 | Крышка на лоток осн. 300 мм, L=3000мм CLP1K-300-1 |  |  | шт | 18 | 1 | 18 | 1632 |  | 3431.78 | 8.56 | 29376 | [18 empty] | Крышка на лоток осн. 300 мм, L=3000мм CLP1K-300-1
|  | Цена=1958,40/1,2 | [36 empty] | Цена=1958,40/1,2
|  | Всего по позиции |  |  | 10: 3431.78; 12: 29376 | [24 empty] | Всего по позиции
67 | https://rs24.ru/product/72379 | Крышка на лоток осн. 400 мм, L=3000мм CLP1K-400-3 |  |  | шт | 8 | 1 | 8 | 2976 |  | 2781.31 | 8.56 | 23808 | [18 empty] | Крышка на лоток осн. 400 мм, L=3000мм CLP1K-400-3
|  | Цена=3571,20/1,2 | [36 empty] | Цена=3571,20/1,2
|  | Всего по позиции |  |  | 10: 2781.31; 12: 23808 | [24 empty] | Всего по позиции
68 | https://www.etm.ru/cat/nn/2965237 | Поворот горизонтальный на 90° 100х150мм, с крышкой CLP2P-100-150 |  |  | шт | 2 | 1 | 2 | 1023.07 |  | 239.04 | 8.56 | 2046.14 | [18 empty] | Поворот горизонтальный на 90° 100х150мм, с крышкой CLP2P-100-150
|  | Цена=1227,68/1,2 | [36 empty] | Цена=1227,68/1,2
|  | Всего по позиции |  |  | 10: 239.04; 12: 2046.14 | [24 empty] | Всего по позиции
69 | https://www.etm.ru/cat/nn/2400016 | Поворот горизонтальный на 90° 100х300мм, с крышкой CLP2P-100-300 |  |  | шт | 1 | 1 | 1 | 1667.43 |  | 194.79 | 8.56 | 1667.43 | [18 empty] | Поворот горизонтальный на 90° 100х300мм, с крышкой CLP2P-100-300
|  | Цена=2000,92/1,2 | [36 empty] | Цена=2000,92/1,2
|  | Всего по позиции |  |  | 10: 194.79; 12: 1667.43 | [24 empty] | Всего по позиции
70 | https://www.etm.ru/cat/nn/8153634 | Отвод Т-образный, горизонтальный 100х150мм с крышкой CLM50D-OTG-100-150 |  |  | шт | 5 | 1 | 5 | 1291.51 |  | 754.39 | 8.56 | 6457.55 | [18 empty] | Отвод Т-образный, горизонтальный 100х150мм с крышкой CLM50D-OTG-100-150
|  | Цена=1549,81/1,2 | [36 empty] | Цена=1549,81/1,2
|  | Всего по позиции |  |  | 10: 754.39; 12: 6457.55 | [24 empty] | Всего по позиции
71 | https://rs24.ru/product/409949 | Заглушка Н100х150 CLP1Z-100-150 |  |  | шт | 7 | 1 | 7 | 376.5 |  | 307.89 | 8.56 | 2635.5 | [18 empty] | Заглушка Н100х150 CLP1Z-100-150
|  | Цена=451,80/1,2 | [36 empty] | Цена=451,80/1,2
|  | Всего по позиции |  |  | 10: 307.89; 12: 2635.5 | [24 empty] | Всего по позиции
72 | https://rs24.ru/product/409957 | Заглушка Н100х300 CLP1Z-100-300 |  |  | шт | 2 | 1 | 2 | 506 |  | 118.22 | 8.56 | 1012 | [18 empty] | Заглушка Н100х300 CLP1Z-100-300
|  | Цена=607,20/1,2 | [36 empty] | Цена=607,20/1,2
|  | Всего по позиции |  |  | 10: 118.22; 12: 1012 | [24 empty] | Всего по позиции
73 | ТЕРм08-02-152-05 | Стойка сборных кабельных конструкций (без полок), масса: до 2,4 кг |  |  | 4: 100 шт.; 5: 0.34; 6: 1; 7: 0.34 | [18 empty] | Стойка сборных кабельных конструкций (без полок), масса: до 2,4 кг
|  | Объем=34 / 100 | [30 empty] | Объем=34 / 100
| Приказ от 07.07.2022 № 557/пр прил.8 табл.3 п.3 | Производство ремонтно-строительных работ осуществляется на территории действующего предприятия с наличием в зоне производства работ одного или нескольких из перечисленных ниже факторов: - разветвленной сети транспортных и инженерных коммуникаций; - стесненных условий для складирования материалов; - действующего технологического оборудования ОЗП=1,15; ЭМ=1,15 к расх.; ЗПМ=1,15; ТЗ=1,15; ТЗМ=1,15 | [31 empty] | Производство ремонтно-строительных работ осуществляется на территории действующего предприятия с наличием в зоне производства работ одного или нескольких из перечисленных ниже факторов: - разветвленной сети транспортных и инженерных коммуникаций; - стесненных условий для складирования материалов; - действующего технологического оборудования ОЗП=1,15; ЭМ=1,15 к расх.; ЗПМ=1,15; ТЗ=1,15; ТЗМ=1,15
| 1 | ОТ |  |  | 8: 307.86; 9: 1.15; 10: 120.37; 11: 44.93; 12: 5408.22 | [21 empty] | ОТ
| 2 | ЭМ |  |  | 8: 160.69; 9: 1.15; 10: 62.83; 11: 9.77; 12: 613.85 | [21 empty] | ЭМ
| 3 | в т.ч. ОТм |  |  | 8: 0.19; 9: 1.15; 10: 0.07; 11: 44.93; 12: 3.15 | [21 empty] | в т.ч. ОТм
| 4 | М |  |  | 8: 61.65; 10: 20.96; 11: 8.56; 12: 179.42 | [21 empty] | М
|  | ЗТ |  |  | 4: чел.-ч; 5: 22.72; 6: 1.15; 7: 8.8835 | [22 empty] | ЗТ
|  | ЗТм |  |  | 4: чел.-ч; 5: 0.01; 6: 1.15; 7: 0.00391 | [22 empty] | ЗТм
|  | Итого по расценке |  |  | 8: 530.2; 10: 204.16; 12: 6201.49 | [23 empty] | Итого по расценке
|  | ФОТ |  |  | 10: 120.44; 12: 5411.37 | [22 empty] | ФОТ
| Пр/812-049.3-1 | НР Электротехнические установки на других объектах |  |  | 4: %; 5: 97; 7: 97; 10: 116.83; 12: 5249.03 | [22 empty] | НР Электротехнические установки на других объектах
| Пр/774-049.3 | СП Электротехнические установки на других объектах |  |  | 4: %; 5: 51; 7: 51; 10: 61.42; 12: 2759.8 | [22 empty] | СП Электротехнические установки на других объектах
|  | Всего по позиции |  |  | 10: 382.41; 12: 14210.32 | [24 empty] | Всего по позиции
74 | https://rs24.ru/product/250325 | Стойка кабельная К1150 |  |  | шт. | 34 | 1 | 34 | 324 |  | 1286.92 | 8.56 | 11016 | [18 empty] | Стойка кабельная К1150
|  | Цена=388,80/1,2 | [36 empty] | Цена=388,80/1,2
|  | Всего по позиции |  |  | 10: 1286.92; 12: 11016 | [24 empty] | Всего по позиции
75 | ТЕРм08-02-152-08 | Полка кабельная, устанавливаемая на стойках, масса: до 0,7 кг |  |  | 4: 100 шт.; 5: 0.34; 6: 1; 7: 0.34 | [18 empty] | Полка кабельная, устанавливаемая на стойках, масса: до 0,7 кг
|  | Объем=(21+13) / 100 | [30 empty] | Объем=(21+13) / 100
| Приказ от 07.07.2022 № 557/пр прил.8 табл.3 п.3 | Производство ремонтно-строительных работ осуществляется на территории действующего предприятия с наличием в зоне производства работ одного или нескольких из перечисленных ниже факторов: - разветвленной сети транспортных и инженерных коммуникаций; - стесненных условий для складирования материалов; - действующего технологического оборудования ОЗП=1,15; ЭМ=1,15 к расх.; ЗПМ=1,15; ТЗ=1,15; ТЗМ=1,15 | [31 empty] | Производство ремонтно-строительных работ осуществляется на территории действующего предприятия с наличием в зоне производства работ одного или нескольких из перечисленных ниже факторов: - разветвленной сети транспортных и инженерных коммуникаций; - стесненных условий для складирования материалов; - действующего технологического оборудования ОЗП=1,15; ЭМ=1,15 к расх.; ЗПМ=1,15; ТЗ=1,15; ТЗМ=1,15
| 1 | ОТ |  |  | 8: 24.39; 9: 1.15; 10: 9.54; 11: 44.93; 12: 428.63 | [21 empty] | ОТ
| 2 | ЭМ |  |  | 8: 2.82; 9: 1.15; 10: 1.1; 11: 9.77; 12: 10.75 | [21 empty] | ЭМ
| 3 | в т.ч. ОТм |  |  | 8: 0.19; 9: 1.15; 10: 0.07; 11: 44.93; 12: 3.15 | [21 empty] | в т.ч. ОТм
| 4 | М |  |  | 8: 4.64; 10: 1.58; 11: 8.56; 12: 13.52 | [21 empty] | М
|  | ЗТ |  |  | 4: чел.-ч; 5: 1.8; 6: 1.15; 7: 0.7038 | [22 empty] | ЗТ
|  | ЗТм |  |  | 4: чел.-ч; 5: 0.01; 6: 1.15; 7: 0.00391 | [22 empty] | ЗТм
|  | Итого по расценке |  |  | 8: 31.85; 10: 12.22; 12: 452.9 | [23 empty] | Итого по расценке
|  | ФОТ |  |  | 10: 9.61; 12: 431.78 | [22 empty] | ФОТ
| Пр/812-049.3-1 | НР Электротехнические установки на других объектах |  |  | 4: %; 5: 97; 7: 97; 10: 9.32; 12: 418.83 | [22 empty] | НР Электротехнические установки на других объектах
| Пр/774-049.3 | СП Электротехнические установки на других объектах |  |  | 4: %; 5: 51; 7: 51; 10: 4.9; 12: 220.21 | [22 empty] | СП Электротехнические установки на других объектах
|  | Всего по позиции |  |  | 10: 26.44; 12: 1091.94 | [24 empty] | Всего по позиции
76 | https://rs24.ru/product/3463045 | Полка кабельная К1161 |  |  | шт | 21 | 1 | 21 | 26.5 |  | 65.01 | 8.56 | 556.5 | [18 empty] | Полка кабельная К1161
|  | Цена=31,80/1,2 | [36 empty] | Цена=31,80/1,2
|  | Всего по позиции |  |  | 10: 65.01; 12: 556.5 | [24 empty] | Всего по позиции
77 | https://www.etm.ru/cat/nn/2072837 | Полка кабельная L=354мм К1162 |  |  | шт | 13 | 1 | 13 | 349.98 |  | 531.51 | 8.56 | 4549.74 | [18 empty] | Полка кабельная L=354мм К1162
|  | Цена=419,98/1,2 | [36 empty] | Цена=419,98/1,2
|  | Всего по позиции |  |  | 10: 531.51; 12: 4549.74 | [24 empty] | Всего по позиции
78 | https://rs24.ru/product/250374 | Скоба К1157У3 |  |  | шт | 12 | 1 | 12 | 122.5 |  | 171.73 | 8.56 | 1470 | [18 empty] | Скоба К1157У3
|  | Цена=147,00/1,2 | [36 empty] | Цена=147,00/1,2
|  | Всего по позиции |  |  | 10: 171.73; 12: 1470 | [24 empty] | Всего по позиции
79 | ТЕРм08-02-397-01 | Профиль перфорированный монтажный длиной 2 м |  |  | 4: 100 м; 5: 0.2565; 6: 1; 7: 0.2565 | [18 empty] | Профиль перфорированный монтажный длиной 2 м
|  | Объем=(21*0,25+51*0,4) / 100 | [30 empty] | Объем=(21*0,25+51*0,4) / 100
| Приказ от 07.07.2022 № 557/пр прил.8 табл.3 п.3 | Производство ремонтно-строительных работ осуществляется на территории действующего предприятия с наличием в зоне производства работ одного или нескольких из перечисленных ниже факторов: - разветвленной сети транспортных и инженерных коммуникаций; - стесненных условий для складирования материалов; - действующего технологического оборудования ОЗП=1,15; ЭМ=1,15 к расх.; ЗПМ=1,15; ТЗ=1,15; ТЗМ=1,15 | [31 empty] | Производство ремонтно-строительных работ осуществляется на территории действующего предприятия с наличием в зоне производства работ одного или нескольких из перечисленных ниже факторов: - разветвленной сети транспортных и инженерных коммуникаций; - стесненных условий для складирования материалов; - действующего технологического оборудования ОЗП=1,15; ЭМ=1,15 к расх.; ЗПМ=1,15; ТЗ=1,15; ТЗМ=1,15
| 1 | ОТ |  |  | 8: 113.42; 9: 1.15; 10: 33.46; 11: 44.93; 12: 1503.36 | [21 empty] | ОТ
| 2 | ЭМ |  |  | 8: 122.18; 9: 1.15; 10: 36.04; 11: 9.77; 12: 352.11 | [21 empty] | ЭМ
| 3 | в т.ч. ОТм |  |  | 8: 31.23; 9: 1.15; 10: 9.21; 11: 44.93; 12: 413.81 | [21 empty] | в т.ч. ОТм
| 4 | М |  |  | 8: 858.78; 10: 220.28; 11: 8.56; 12: 1885.6 | [21 empty] | М
|  | ЗТ |  |  | 4: чел.-ч; 5: 8.56; 6: 1.15; 7: 2.525 | [22 empty] | ЗТ
|  | ЗТм |  |  | 4: чел.-ч; 5: 2.17; 6: 1.15; 7: 0.6401 | [22 empty] | ЗТм
|  | Итого по расценке |  |  | 8: 1094.38; 10: 289.78; 12: 3741.07 | [23 empty] | Итого по расценке
|  | ФОТ |  |  | 10: 42.67; 12: 1917.17 | [22 empty] | ФОТ
| Пр/812-049.3-1 | НР Электротехнические установки на других объектах |  |  | 4: %; 5: 97; 7: 97; 10: 41.39; 12: 1859.65 | [22 empty] | НР Электротехнические установки на других объектах
| Пр/774-049.3 | СП Электротехнические установки на других объектах |  |  | 4: %; 5: 51; 7: 51; 10: 21.76; 12: 977.76 | [22 empty] | СП Электротехнические установки на других объектах
|  | Всего по позиции |  |  | 10: 352.93; 12: 6578.48 | [24 empty] | Всего по позиции
80 | https://www.etm.ru/cat/nn/3526190 | Профиль перф-ый П-образный 2,5 HDZ, L=250мм CLM50D-PPP-180-25-HDZ |  |  | шт | 21 | 1 | 21 | 425.57 |  | 1044.04 | 8.56 | 8936.97 | [18 empty] | Профиль перф-ый П-образный 2,5 HDZ, L=250мм CLM50D-PPP-180-25-HDZ
|  | Цена=3676,92*0,25/1,8/1,2 | [36 empty] | Цена=3676,92*0,25/1,8/1,2
|  | Всего по позиции |  |  | 10: 1044.04; 12: 8936.97 | [24 empty] | Всего по позиции
81 | https://www.etm.ru/cat/nn/3526190 | Профиль перф-ый П-образный 2,5 HDZ, L=400мм CLM50D-PPP-180-25-HDZ |  |  | шт | 51 | 1 | 51 | 680.91 |  | 4056.82 | 8.56 | 34726.41 | [18 empty] | Профиль перф-ый П-образный 2,5 HDZ, L=400мм CLM50D-PPP-180-25-HDZ
|  | Цена=3676,92*0,4/1,8/1,2 | [36 empty] | Цена=3676,92*0,4/1,8/1,2
|  | Всего по позиции |  |  | 10: 4056.82; 12: 34726.41 | [24 empty] | Всего по позиции
82 | https://www.etm.ru/cat/nn/9752819 | Шпилька М8х2000 CM200802 DKC |  |  | шт | 216 | 1 | 216 | 208.35 |  | 5257.43 | 8.56 | 45003.6 | [18 empty] | Шпилька М8х2000 CM200802 DKC
|  | Цена=250,02/1,2 | [36 empty] | Цена=250,02/1,2
|  | Всего по позиции |  |  | 10: 5257.43; 12: 45003.6 | [24 empty] | Всего по позиции
83 | https://rs24.ru/product/97694 | Держатель потолочный DR IEK CLW10-DR |  |  | шт | 144 | 1 | 144 | 142.5 |  | 2397.2 | 8.56 | 20520 | [18 empty] | Держатель потолочный DR IEK CLW10-DR
|  | Цена=171,00/1,2 | [36 empty] | Цена=171,00/1,2
|  | Всего по позиции |  |  | 10: 2397.2; 12: 20520 | [24 empty] | Всего по позиции
84 | https://rs24.ru/product/627044 | Гайка со стопорным буртом М8 IEK CLP1M-N-8-2 |  |  | шт | 576 | 1 | 576 | 6 |  | 403.74 | 8.56 | 3456 | [18 empty] | Гайка со стопорным буртом М8 IEK CLP1M-N-8-2
|  | Цена=7,20/1,2 | [36 empty] | Цена=7,20/1,2
|  | Всего по позиции |  |  | 10: 403.74; 12: 3456 | [24 empty] | Всего по позиции
85 | https://rs24.ru/product/237398 | Болт анкерный с гайкой М6/8х65 IEK CLP1M-A-B-8-65 |  |  | шт | 144 | 1 | 144 | 20.5 |  | 344.86 | 8.56 | 2952 | [18 empty] | Болт анкерный с гайкой М6/8х65 IEK CLP1M-A-B-8-65
|  | Цена=2460,00/1,2/100 | [36 empty] | Цена=2460,00/1,2/100
|  | Всего по позиции |  |  | 10: 344.86; 12: 2952 | [24 empty] | Всего по позиции
86 | https://rs24.ru/product/2130926 | Комплект соединительный КС М6х10 IEK |  |  | шт | 383 | 1 | 383 | 19 |  | 850.12 | 8.56 | 7277 | [18 empty] | Комплект соединительный КС М6х10 IEK
|  | Цена=4560,00/1,2/200 | [36 empty] | Цена=4560,00/1,2/200
|  | Всего по позиции |  |  | 10: 850.12; 12: 7277 | [24 empty] | Всего по позиции
87 | https://rs24.ru/product/154605 | Гайка соединительная М8 IEK CLP1M-GS-8 |  |  | шт | 144 | 1 | 144 | 26 |  | 437.38 | 8.56 | 3744 | [18 empty] | Гайка соединительная М8 IEK CLP1M-GS-8
|  | Цена=1560,00/1,2/50 | [36 empty] | Цена=1560,00/1,2/50
|  | Всего по позиции |  |  | 10: 437.38; 12: 3744 | [24 empty] | Всего по позиции
|  | Всего по разделу 6 Кабельнесущая система |  |  | 10: 51558.6; 12: 506352.72 | [26 empty] | Всего по разделу 6 Кабельнесущая система
|  | Итоги по смете: | [39 empty] | Итоги по смете:
|  | Всего прямые затраты (справочно) |  |  | 10: 133343.79; 12: 1244514.38 | [29 empty] | Всего прямые затраты (справочно)
|  | в том числе: | [40 empty] | в том числе:
|  | Оплата труда рабочих |  |  | 10: 2790.4; 12: 125372.64 | [29 empty] | Оплата труда рабочих
|  | Эксплуатация машин |  |  | 10: 1326.39; 12: 12958.84 | [29 empty] | Эксплуатация машин
|  | в том числе оплата труда машинистов (Отм) |  |  | 10: 186.65; 12: 8386.18 | [29 empty] | в том числе оплата труда машинистов (Отм)
|  | Материалы |  |  | 10: 129227; 12: 1106182.9 | [29 empty] | Материалы
|  | Монтажные работы |  |  | 10: 137746.93; 12: 1442347.09 | [29 empty] | Монтажные работы
|  | в том числе: | [40 empty] | в том числе:
|  | оплата труда |  |  | 10: 2790.4; 12: 125372.64 | [29 empty] | оплата труда
|  | эксплуатация машин и механизмов |  |  | 10: 1326.39; 12: 12958.84 | [29 empty] | эксплуатация машин и механизмов
|  | в том числе оплата труда машинистов (ОТм) |  |  | 10: 186.65; 12: 8386.18 | [29 empty] | в том числе оплата труда машинистов (ОТм)
|  | материалы |  |  | 10: 129227; 12: 1106182.9 | [29 empty] | материалы
|  | накладные расходы |  |  | 10: 2886.06; 12: 129670.04 | [29 empty] | накладные расходы
|  | сметная прибыль |  |  | 10: 1517.08; 12: 68162.67 | [29 empty] | сметная прибыль
|  | Оборудование |  |  | 10: 262.55; 12: 2019 | [29 empty] | Оборудование
|  | Инженерное оборудование |  |  | 10: 262.55; 12: 2019 | [29 empty] | Инженерное оборудование
|  | Всего |  |  | 10: 138009.48; 12: 1444366.09 | [30 empty] | Всего
|  | Всего ФОТ (справочно) |  |  | 10: 2977.05; 12: 133758.82 | [29 empty] | Всего ФОТ (справочно)
|  | Всего накладные расходы (справочно) |  |  | 10: 2886.06; 12: 129670.04 | [29 empty] | Всего накладные расходы (справочно)
|  | Всего сметная прибыль (справочно) |  |  | 10: 1517.08; 12: 68162.67 | [29 empty] | Всего сметная прибыль (справочно)
|  | Индекс-дефлятор Минэкономразвития на 2026г. 5,3% |  |  | 10: 7314.5; 12: 76551.4 | [29 empty] | Индекс-дефлятор Минэкономразвития на 2026г. 5,3%
|  | Всего с учетом доп. работ и затрат |  |  | 10: 145323.98; 12: 1520917.49 | [30 empty] | Всего с учетом доп. работ и затрат
|  | НДС 20% |  |  | 10: 29064.8; 12: 304183.5 | [29 empty] | НДС 20%
|  | ВСЕГО по смете |  |  | 10: 174388.78; 12: 1825100.99 | [30 empty] | ВСЕГО по смете
|  | справочно: | [40 empty] | справочно:
|  | Материальные ресурсы, отсутствующие в ФРСН |  |  | 10: 122246.91; 12: 1046433.34 | [29 empty] | Материальные ресурсы, отсутствующие в ФРСН
|  | Оборудование, отсутствующее в ФРСН |  |  | 10: 262.55; 12: 2019 | [29 empty] | Оборудование, отсутствующее в ФРСН
|  | Затраты труда рабочих |  |  | 7: 208,9354886 | [31 empty] | Затраты труда рабочих
|  | Затраты труда машинистов |  |  | 7: 12,4394605 | [31 empty] | Затраты труда машинистов
|  | Оборудование заказчика | [40 empty] | Оборудование заказчика
|  | Инженерное оборудование | [40 empty] | Инженерное оборудование
| Оборудование Заказчика | Вводно распределительное устройство, Uн400В, Iн630А, IP44 ВРУ21ЛЭН-350-315, ПК/69-ЭМ.ЛО, "шт" Кол-во: 1 | [40 empty] | Вводно распределительное устройство, Uн400В, Iн630А, IP44 ВРУ21ЛЭН-350-315, ПК/69-ЭМ.ЛО, "шт" Кол-во: 1
| Оборудование Заказчика | Щит вентиляции ЩВ в сборе, "шт" Кол-во: 1 | [40 empty] | Щит вентиляции ЩВ в сборе, "шт" Кол-во: 1
|  | Всего | [40 empty] | Всего
Составил:
[должность, подпись (инициалы, фамилия)]
| Проверил: |  |  |  | 6: (инженер-сметчик УКС О.В. Касьянова) | [32 empty] | (инженер-сметчик УКС О.В. Касьянова)
[должность, подпись (инициалы, фамилия)]
¹ Зарегистрирован Министерством юстиции Российской Федерации 10 сентября 2019 г., регистрационный № 55869), с изменениями, внесенными приказом Министерства строительства и жилищно-коммунального хозяйства Российской Федерации от 20 февраля 2021 г. № 79/пр (зарегистрирован Министерством юстиции Российской Федерации 9 августа 2021 г., регистрационный № 64577) | [46 empty] | ¹ Зарегистрирован Министерством юстиции Российской Федерации 10 сентября 2019 г., регистрационный № 55869), с изменениями, внесенными приказом Министерства строительства и жилищно-коммунального хозяйства Российской Федерации от 20 февраля 2021 г. № 79/пр (зарегистрирован Министерством юстиции Российской Федерации 9 августа 2021 г., регистрационный № 64577)
² Под прочими затратами понимаются затраты, учитываемые в соответствии с пунктом 184 Методики. | [47 empty] | ² Под прочими затратами понимаются затраты, учитываемые в соответствии с пунктом 184 Методики.
³ Под прочими работами понимаются затраты, учитываемые в соответствии с пунктами 122-128 Методики. | [48 empty] | ³ Под прочими работами понимаются затраты, учитываемые в соответствии с пунктами 122-128 Методики.